## Folha 1
NIA200 | m² |  | Impermeabilização de depósito de água com revestimento sintético.
Impermeabilização de depósito de água não potável, realizada através de revestimento sintético elástico impermeabilizante bicomponente à base de resinas epóxi e resina de poliuretano sem dissolventes, MasterSeal M 336 "BASF", com um rendimento de 0,6 kg/m², sobre primário activo de dois componentes à base de resina epóxi, "BASF", MasterEmaco P 2100 BP, para a protecção e passivação de armaduras de aço, e como ligante entre argamassa de reparação e betão existente, previamente aplicado sobre a superfície suporte de betão ou argamassa de cimento (não incluída neste preço).
Unitário |  | Ud |  | Descrição |  | Rend. |  | Preço unitário | Importância
mt09reh040o |  | kg |  | Primário activo de dois componentes à base de resina epóxi, "BASF", MasterEmaco P 2100 BP, para aplicar em grandes superfícies através de pistola, para a protecção e passivação de armaduras de aço, e como ligante entre argamassa de reparação e betão existente |  | 1 |  | 10.13 | 10.13
mt15bas250a |  | kg |  | Revestimento sintético elástico impermeabilizante bicomponente à base de resinas epóxi e resina de poliuretano sem dissolventes, MasterSeal M 336 "BASF", cor cinzento, segundo NP EN 1504-2. |  | 0.6 |  | 11.98 | 7.19
mo032 |  | h |  | Oficial de 1ª aplicador de produtos impermeabilizantes. |  | 0.201 |  | 17.19 | 3.46
mo070 |  | h |  | Ajudante de aplicador de produtos impermeabilizantes. |  | 0.201 |  | 16.81 | 3.38
|  | % |  | Custos directos complementares |  | 2 |  | 24.16 | 0.48
Custo de manutenção decenal: 0,99€ nos primeiros 10 anos. | [7 empty] | Total: | 24.64
Referência e título da norma |  |  |  |  | Aplicabilidade(a) |  | Obrigatoriedade(b) |  |  | Sistema(c)
EN 1504-2:2004 |  |  |  |  | 192005 |  | 112009
Produtos e sistemas para a proteção e reparação de estruturas de betão — Definições, requisitos, controlo da qualidade e avaliação da conformidade — Parte 2: Sistemas de proteção superficial do betão
(a) Data de entrada em aplicação da norma harmonizada e início do período de coexistência
(b) Data final do período de coexistência / entrada em vigor da marcação CE
(c) Sistema de avaliação e verificação da regularidade do desempenho