## Folha 1
NIA200 | m² |  | Impermeabilização de depósito de água com revestimento sintético.
Formação de impermeabilização de depósito de água não potável, realizada através da aplicação de duas demãos de revestimento contínuo elástico impermeabilizante à base de poliuretano alifático, cor vermelho, de 1,2 mm de espessura mínima. Incluindo limpeza e preparação da superfície suporte de betão ou argamassa de cimento com a aplicação de uma demão de primário de resinas sintéticas, incolor e resolução de pontos singulares através de geotêxtil não tecido de fibras de poliéster, de 90 g/m² de massa superficial fixado com massa tixotrópica à base de poliuretano líquido, cor cinzento.
Unitário |  | Ud |  | Descrição | Rend. | Preço unitário | Importância
mt15rer010a |  | l |  | Primário de resinas sintéticas, incolor. | 0.2 | 13.11 | 2.62
mt15rer140a |  | kg |  | Massa tixotrópica à base de poliuretano líquido, cor cinzento. | 0.12 | 19.52 | 2.34
mt15rer500a |  | m² |  | Geotêxtil não tecido de fibras de poliéster, de 90 g/m² de massa superficial. | 0.1 | 11.62 | 1.16
mt15rer110d |  | kg |  | Revestimento contínuo elástico impermeabilizante à base de poliuretano alifático, cor vermelho. | 2 | 13.04 | 26.08
mo032 |  | h |  | Oficial de 1ª aplicador de produtos impermeabilizantes. | 0.201 | 17.19 | 3.46
mo070 |  | h |  | Ajudante de aplicador de produtos impermeabilizantes. | 0.201 | 16.81 | 3.38
|  | % |  | Custos directos complementares | 2 | 39.04 | 0.78
Custo de manutenção decenal: 1,59€ nos primeiros 10 anos. | [5 empty] | Total: | 39.82