## Folha 1
NIC012 |  |  | m² | Impermeabilização sob ensoleiramento geral, com manta de bentonite de sódio.
Impermeabilização sob ensoleiramento geral, através de manta de bentonite de sódio, Bentofix BFG 5000 L "BASF Construction Chemical", de 6 mm de espessura, formada por um geotêxtil não tecido de polipropileno, de 220 g/m², um geotêxtil tecido de polipropileno, de 110 g/m², e 5 kg/m² de grânulos de bentonite de sódio natural, dispostos entre os dois geotêxteis, fixada ao suporte através de pregos de aço.
Unitário | Ud | Descrição |  |  | Rend. | Preço unitário | Importância
mt08var015 | kg | Bentonite de sódio granular. |  |  | 0.05 | 1.15 | 0.06
mt15bas050b | m² | Manta de bentonite de sódio, Bentofix BFG 5000 L "BASF Construction Chemical", de 6 mm de espessura, formada por um geotêxtil não tecido de polipropileno, de 220 g/m², um geotêxtil tecido de polipropileno, de 110 g/m², e 5 kg/m² de grânulos de bentonite de sódio natural, dispostos entre os dois geotêxteis. |  |  | 1.05 | 10.8 | 11.34
mt08var060 | kg | Pregos de aço de 20x100 mm. |  |  | 0.1 | 7 | 0.7
mo030 | h | Oficial de 1ª aplicador de produtos impermeabilizantes. |  |  | 0.05 | 16.08 | 0.8
mo065 | h | Ajudante de aplicador de produtos impermeabilizantes. |  |  | 0.05 | 15.62 | 0.78
| % | Meios auxiliares |  |  | 2 | 13.68 | 0.27
| % | Custos indirectos |  |  | 3 | 13.95 | 0.42
Custo de manutenção decenal: 0,57€ nos primeiros 10 anos. | [5 empty] | Total: | 14.37