## Folha 1
NIC040 |  |  | m² | Camada drenante e filtrante sob ensoleiramento geral, com lâminas nodulares com geotêxtil.
Drenagem sob ensoleiramento geral, com lâmina drenante nodular de polietileno de alta densidade, Delta Drain "BASF Construction Chemical", cor castanho, com nódulos de 8 mm de altura em ambas as faces, com geotêxtil de polipropileno incorporado, resistência à compressão 100 kN/m² segundo EN ISO 604 e capacidade de drenagem 1,75 l/(s·m), colocada sobre o terreno e preparada para receber directamente o betão da fundação.
Unitário | Ud | Descrição |  |  | Rend. | Preço unitário | Importância
mt14gsb030a | m² | Lâmina drenante nodular de polietileno de alta densidade, Delta Drain "BASF Construction Chemical", cor castanho, com nódulos de 8 mm de altura em ambas as faces, com geotêxtil de polipropileno incorporado, resistência à compressão 100 kN/m² segundo EN ISO 604 e capacidade de drenagem 1,75 l/(s·m). |  |  | 1.1 | 8 | 8.8
mo027 | h | Oficial de 1ª aplicador de lâminas impermeabilizantes. |  |  | 0.05 | 16.08 | 0.8
mo062 | h | Ajudante de aplicador de lâminas impermeabilizantes. |  |  | 0.05 | 15.62 | 0.78
| % | Meios auxiliares |  |  | 2 | 10.38 | 0.21
| % | Custos indirectos |  |  | 3 | 10.59 | 0.32
Custo de manutenção decenal: 0,44€ nos primeiros 10 anos. | [5 empty] | Total: | 10.91