## Folha 1
NIC040 |  |  | m² | Camada drenante e filtrante sob ensoleiramento geral, com lâminas nodulares com geotêxtil.
Drenagem sob ensoleiramento geral, com tela drenante de filamentos de polipropileno, Masterdrain 8 Plus "BASF Construction Chemical", com geotêxtil de polipropileno incorporado em ambas as faces, de 8 mm de espessura total e capacidade de drenagem 2,22 l/(s·m), colocada sobre o terreno e preparada para receber directamente o betão da fundação.
Unitário | Ud | Descrição |  |  | Rend. | Preço unitário | Importância
mt14gsb060a | m² | Tela drenante de filamentos de polipropileno, Masterdrain 8 Plus "BASF Construction Chemical", com geotêxtil de polipropileno incorporado em ambas as faces, de 8 mm de espessura total e capacidade de drenagem 2,22 l/(s·m). |  |  | 1.05 | 4.45 | 4.67
mo027 | h | Oficial de 1ª aplicador de lâminas impermeabilizantes. |  |  | 0.05 | 16.08 | 0.8
mo062 | h | Ajudante de aplicador de lâminas impermeabilizantes. |  |  | 0.05 | 15.62 | 0.78
| % | Meios auxiliares |  |  | 2 | 6.25 | 0.13
| % | Custos indirectos |  |  | 3 | 6.38 | 0.19
Custo de manutenção decenal: 0,26€ nos primeiros 10 anos. | [5 empty] | Total: | 6.57