## Folha 1
NIF010 | m² |  |  | Barreira anti-capilaridade em muros de alvenaria com produtos asfálticos.
Barreira anticapilaridade em muro de alvenaria formada por tela autocolante de betume modificado com elastómero SBS, Self-Dan BTM "DANOSA" sobre primário.
Unitário |  | Ud | Descrição |  |  | Rend. | Preço unitário |  | Importância
mt09mor010c |  | m³ | Argamassa de cimento CEM II/B-L 32,5 N tipo M-5, confeccionada em obra com 230 kg/m³ de cimento e uma proporção em volume 1/6. |  |  | 0.02 | 115.3 |  | 2.31
mt14lbd100a |  | kg | Emulsão asfáltica de base aquosa, Curidan "DANOSA", EA. |  |  | 0.3 | 2.2 |  | 0.66
mt14lbd060d |  | m² | Tela autocolante de betume modificado com elastómero SBS, Self-Dan BTM "DANOSA", massa nominal 1,5 kg/m², com um filme de polietileno de 95 g/m² na face superior e um filme plástico auto-adesivo na face inferior. Segundo EN 13707. |  |  | 1.1 | 8.63 |  | 9.49
mt09mor010c |  | m³ | Argamassa de cimento CEM II/B-L 32,5 N tipo M-5, confeccionada em obra com 230 kg/m³ de cimento e uma proporção em volume 1/6. |  |  | 0.02 | 115.3 |  | 2.31
mo027 |  | h | Oficial de 1ª aplicador de lâminas impermeabilizantes. |  |  | 0.252 | 16.08 |  | 4.05
mo062 |  | h | Ajudante de aplicador de lâminas impermeabilizantes. |  |  | 0.252 | 15.62 |  | 3.94
|  | % | Meios auxiliares |  |  | 2 | 22.76 |  | 0.46
|  | % | Custos indirectos |  |  | 3 | 23.22 |  | 0.7
Custo de manutenção decenal: 0,48€ nos primeiros 10 anos. | [6 empty] | Total: |  | 23.92
Referência e título da norma |  |  |  |  | Aplicabilidade (1) |  |  | Obrigatoriedade (2) |  | Sistema (3)
EN 13707:2004+A2:2009 |  |  |  |  | 142010 |  |  | 1102010
Membranas de impermeabilização flexíveis - Membranas betuminosas armadas para impermeabilização de coberturas - Definições e características
(1) Data de entrada em aplicação da norma harmonizada e início do período de coexistência
(2) Data final do período de coexistência / entrada em vigor da marcação CE
(3) Sistema de avaliação da conformidade