## Folha 1
NIF010 |  | m² |  | Barreira anti-capilaridade em muros de alvenaria com produtos asfálticos.
Barreira anticapilaridade em muro de alvenaria formada por camada de betume modificado com elastómero SBS, tipo LBM(SBS) - 30 - FP, Esterdan 30 P Elast Autoadhesivo "DANOSA" sobre primário.
Unitário | Ud |  | Descrição |  |  | Rend. | Preço unitário |  | Importância
mt09mor010c | m³ |  | Argamassa de cimento CEM II/B-L 32,5 N tipo M-5, confeccionada em obra com 230 kg/m³ de cimento e uma proporção em volume 1/6. |  |  | 0.02 | 115.3 |  | 2.31
mt14lbd100a | kg |  | Emulsão asfáltica de base aquosa, Curidan "DANOSA", EA. |  |  | 0.3 | 2.2 |  | 0.66
mt14lbd020k | m² |  | Camada de betume modificado com elastómero SBS, tipo LBM(SBS) - 30 - FP, Esterdan 30 P Elast Autoadhesivo "DANOSA", massa nominal 3 kg/m², com armadura de feltro de poliéster, de superfície não protegida, acabada com filme plástico em ambas as faces. Segundo EN 13707. |  |  | 1.1 | 9.48 |  | 10.43
mt09mor010c | m³ |  | Argamassa de cimento CEM II/B-L 32,5 N tipo M-5, confeccionada em obra com 230 kg/m³ de cimento e uma proporção em volume 1/6. |  |  | 0.02 | 115.3 |  | 2.31
mo027 | h |  | Oficial de 1ª aplicador de lâminas impermeabilizantes. |  |  | 0.252 | 16.08 |  | 4.05
mo062 | h |  | Ajudante de aplicador de lâminas impermeabilizantes. |  |  | 0.252 | 15.62 |  | 3.94
| % |  | Meios auxiliares |  |  | 2 | 23.7 |  | 0.47
| % |  | Custos indirectos |  |  | 3 | 24.17 |  | 0.73
Custo de manutenção decenal: 0,50€ nos primeiros 10 anos. | [6 empty] | Total: |  | 24.9
Referência e título da norma |  |  |  |  | Aplicabilidade (1) |  |  | Obrigatoriedade (2) |  | Sistema (3)
EN 13707:2004+A2:2009 |  |  |  |  | 142010 |  |  | 1102010
Membranas de impermeabilização flexíveis - Membranas betuminosas armadas para impermeabilização de coberturas - Definições e características
(1) Data de entrada em aplicação da norma harmonizada e início do período de coexistência
(2) Data final do período de coexistência / entrada em vigor da marcação CE
(3) Sistema de avaliação da conformidade