## Folha 1
NIF010 | m² |  |  | Barreira anti-capilaridade em muros de alvenaria com produtos asfálticos.
Barreira anticapilaridade em muro de alvenaria formada por de betume modificado com elastómero SBS Esterdan 30 P Elast "DANOSA", LBM(SBS) - 30 - PE sobre primário.
Unitário |  | Ud | Descrição |  |  | Rend. | Preço unitário |  | Importância
mt09mor010c |  | m³ | Argamassa de cimento CEM II/B-L 32,5 N tipo M-5, confeccionada em obra com 230 kg/m³ de cimento e uma proporção em volume 1/6. |  |  | 0.02 | 115.3 |  | 2.31
mt14lbd100a |  | kg | Emulsão asfáltica de base aquosa, Curidan "DANOSA", EA. |  |  | 0.3 | 2.2 |  | 0.66
mt14lbd080a |  | m | Banda de reforço de betume modificado com elastómero SBS Esterdan 30 P Elast "DANOSA", LBM(SBS) - 30 - PE, EN 13707, de 32 cm de largura, massa nominal 3 kg/m², armada com feltro de poliéster não tecido, acabada com filme plástico em ambas as faces. |  |  | 1.1 | 3.31 |  | 3.64
mt09mor010c |  | m³ | Argamassa de cimento CEM II/B-L 32,5 N tipo M-5, confeccionada em obra com 230 kg/m³ de cimento e uma proporção em volume 1/6. |  |  | 0.02 | 115.3 |  | 2.31
mo027 |  | h | Oficial de 1ª aplicador de lâminas impermeabilizantes. |  |  | 0.252 | 16.08 |  | 4.05
mo062 |  | h | Ajudante de aplicador de lâminas impermeabilizantes. |  |  | 0.252 | 15.62 |  | 3.94
|  | % | Meios auxiliares |  |  | 2 | 16.91 |  | 0.34
|  | % | Custos indirectos |  |  | 3 | 17.25 |  | 0.52
Custo de manutenção decenal: 0,36€ nos primeiros 10 anos. | [6 empty] | Total: |  | 17.77
Referência e título da norma |  |  |  |  | Aplicabilidade (1) |  |  | Obrigatoriedade (2) |  | Sistema (3)
EN 13707:2004+A2:2009 |  |  |  |  | 142010 |  |  | 1102010
Membranas de impermeabilização flexíveis - Membranas betuminosas armadas para impermeabilização de coberturas - Definições e características
(1) Data de entrada em aplicação da norma harmonizada e início do período de coexistência
(2) Data final do período de coexistência / entrada em vigor da marcação CE
(3) Sistema de avaliação da conformidade