## Folha 1
NIF021 |  |  | m² | Impermeabilização de cornija com produtos asfálticos.
Impermeabilização de cornija com camada de betume modificado com elastómero SBS, tipo LBM(SBS) - 50/G - FP, Esterdan Plus 50/GP Elast "DANOSA", de superfície auto-protegida (protecção com grânulos cerâmicos de cor branca na face exterior e um filme plástico antiaderente na face interior), tipo monocamada, aderida ao suporte com emulsão asfáltica de base aquosa, Curidan "DANOSA"; tratamento de encontros com paramentos verticais através da colocação de perfil de chapa de aço galvanizado, banda de reforço e banda de acabamento.
Unitário | Ud | Descrição |  |  |  | Rend. | Preço unitário |  | Importância
mt14lbd100a | kg | Emulsão asfáltica de base aquosa, Curidan "DANOSA", EA. |  |  |  | 0.3 | 2.2 |  | 0.66
mt14lbd080a | m | Banda de reforço de betume modificado com elastómero SBS Esterdan 30 P Elast "DANOSA", LBM(SBS) - 30 - PE, EN 13707, de 32 cm de largura, massa nominal 3 kg/m², armada com feltro de poliéster não tecido, acabada com filme plástico em ambas as faces. |  |  |  | 1.05 | 3.31 |  | 3.48
mt14lbd030o | m² | Camada de betume modificado com elastómero SBS, tipo LBM(SBS) - 50/G - FP, Esterdan Plus 50/GP Elast "DANOSA", massa nominal 5 kg/m², com armadura de feltro de poliéster reforçado e estabilizado, de superfície auto-protegida (protecção com grânulos cerâmicos de cor branca na face exterior e um filme plástico antiaderente na face interior). Segundo EN 13707. |  |  |  | 1.35 | 13.45 |  | 18.16
mt15acc020 | m | Perfil de chapa de aço galvanizado, para encontros da impermeabilização com paramentos verticais. |  |  |  | 2 | 1.1 |  | 2.2
mt15sja020 | Ud | Cartucho de pasta de poliuretano, de 310 cm³. |  |  |  | 0.17 | 5.08 |  | 0.86
mo027 | h | Oficial de 1ª aplicador de lâminas impermeabilizantes. |  |  |  | 0.101 | 16.08 |  | 1.62
mo062 | h | Ajudante de aplicador de lâminas impermeabilizantes. |  |  |  | 0.101 | 15.62 |  | 1.58
| % | Meios auxiliares |  |  |  | 2 | 28.56 |  | 0.57
| % | Custos indirectos |  |  |  | 3 | 29.13 |  | 0.87
Custo de manutenção decenal: 4,20€ nos primeiros 10 anos. | [6 empty] | Total: |  | 30
Referência e título da norma |  |  |  |  | Aplicabilidade (1) |  |  | Obrigatoriedade (2) |  | Sistema (3)
EN 13707:2004+A2:2009 |  |  |  |  | 142010 |  |  | 1102010
Membranas de impermeabilização flexíveis - Membranas betuminosas armadas para impermeabilização de coberturas - Definições e características
(1) Data de entrada em aplicação da norma harmonizada e início do período de coexistência
(2) Data final do período de coexistência / entrada em vigor da marcação CE
(3) Sistema de avaliação da conformidade