## Folha 1
NIF040 | m² |  | Impermeabilização de remate superior de parapeito e fachada, através de revestimento elástico.
Impermeabilização de remate superior de parapeito e fachada, realizada através de revestimento elástico impermeabilizante Webertec Hydrostop "WEBER", cor vermelho, aplicado com rolo em três demãos.
Unitário |  | Ud |  | Descrição | Rend. | Preço unitário | Importância
mt28mic030j |  | kg |  | Revestimento elástico impermeabilizante Webertec Hydrostop "WEBER", cor vermelho, composto de polímeros sintéticos em dispersão, cargas e pigmentos minerais e fibras. | 2.25 | 3.81 | 8.57
mo032 |  | h |  | Oficial de 1ª aplicador de produtos impermeabilizantes. | 0.101 | 17.19 | 1.74
mo070 |  | h |  | Ajudante de aplicador de produtos impermeabilizantes. | 0.101 | 16.81 | 1.7
|  | % |  | Custos directos complementares | 2 | 12.01 | 0.24
Custo de manutenção decenal: 1,72€ nos primeiros 10 anos. | [5 empty] | Total: | 12.25