## Folha 1
NIF100 | m | Drenagem de caixa de ar ventilada em parede de fachada.
Drenagem de caixa de ar ventilada em parede de fachada, com tubo de drenagem de PVC colocado em orifícios executados na laje e ligado ao tubo de queda, para drenagem à rede interior de saneamento do edifício da água filtrada ou condensada na caixa de ar, recolhida através de canal de drenagem realizado "in situ", com argamassa de cimento, confeccionada em obra, com aditivo hidrófugo, dosificação 1:3, acabamento estanhado, e impermeabilizado com um revestimento elástico à base de copolímeros, aplicado em camadas sucessivas com rolo ou trincha. Inclusive material auxiliar para montagem e fixação da tubagem de drenagem, acessórios, peças especiais, líquido de limpeza e adesivo para tubos e acessórios de PVC.
Unitário |  | Ud | Descrição |  | Rend. |  | Preço unitário | Importância
mt36tie010ac |  | m | Tubo de PVC, série B, de 32 mm de diâmetro e 3 mm de espessura, com extremo abocardado, segundo NP EN 1329-1, com o preço incrementado em 10% relativamente a acessórios e peças especiais. |  | 0.3 |  | 1.49 | 0.45
mt36tie400a |  | Ud | Material auxiliar para montagem e fixação das tubagens de PVC, série B, de 32 mm de diâmetro. |  | 0.2 |  | 0.2 | 0.04
mt11var009 |  | l | Líquido de limpeza para colagem com adesivo de tubos e acessórios de PVC. |  | 0.004 |  | 12.22 | 0.05
mt11var010 |  | l | Cola para tubos e acessórios de PVC. |  | 0.002 |  | 18.62 | 0.04
mt08aaa010a |  | m³ | Água. |  | 0.006 |  | 1.5 | 0.01
mt01arg005a |  | t | Areia de pedreira, para argamassa preparada em obra. |  | 0.018 |  | 18 | 0.32
mt08cem011a |  | kg | Cimento Portland CEM II/B-L 32,5 R, cor cinzento, em sacos, segundo NP EN 197-1. |  | 5.4 |  | 0.1 | 0.54
mt08adt010 |  | kg | Aditivo hidrófugo para impermeabilização de argamassas ou betões. |  | 0.108 |  | 1.2 | 0.13
mt28rco010d |  | kg | Revestimento elástico, cor vermelho telha, à base de copolímeros acrílicos em dispersão aquosa, 1,35 g/cm³ de densidade e 110-130 poises de viscosidade Brookfield RVT a 20 °C. |  | 1 |  | 4.3 | 4.3
mq06hor010 |  | h | Betoneira. |  | 0.008 |  | 1.68 | 0.01
mo113 |  | h | Operário não qualificado construção. |  | 0.198 |  | 16.12 | 3.19
mo107 |  | h | Ajudante de canalizador. |  | 0.05 |  | 16.79 | 0.84
|  | % | Custos directos complementares |  | 2 |  | 9.92 | 0.2
Custo de manutenção decenal: 0,81€ nos primeiros 10 anos. | [6 empty] | Total: | 10.12
Referência e título da norma |  |  |  | Aplicabilidade(a) |  | Obrigatoriedade(b) |  |  | Sistema(c)
EN 197-1:2011 |  |  |  | 172012 |  | 172013 |  |  | 1+
Cimento — Parte 1: Composição, especificações e critérios de conformidade para cimentos correntes
(a) Data de entrada em aplicação da norma harmonizada e início do período de coexistência
(b) Data final do período de coexistência / entrada em vigor da marcação CE
(c) Sistema de avaliação e verificação da regularidade do desempenho