## Folha 1
NIG220 | m² |  | Sistema MasterSeal Roof 2103 "BASF", para impermeabilização de coberturas, aplicação mecânica.
Impermeabilização de coberturas, sobre superfície suporte cimentícia, realizada através do sistema aparente MasterSeal Roof 2103 "BASF", de 2 a 2,5 mm de espessura total, formado por primário transparente, MasterTop P 621 "BASF", de dois componentes à base de resina epóxi sem dissolventes, com trincha, rolo ou pistola, e posterior polvilhamento de inerte de quartzo, MasterTop F5 "BASF", ligante com MasterSeal P 691 "BASF", à base de resina de poliuretano monocomponente e dissolventes, aplicado com ancinho de borracha e rolo de pelo curto; membrana de impermeabilizante líquido, MasterSeal M 803 "BASF", de cor cinzento, de dois componentes à base de resina de poliuretano, aplicada através de sistema de projecção mecânica em quente; e camada de acabamento com vedante de cor cinzento RAL 7032, MasterSeal TC 259 "BASF", composta por poliuretano alifático monocomponente e dissolventes, com resistência aos raios UV, aplicada com trincha, rolo ou pistola.
Unitário |  | Ud |  | Descrição | Rend. | Preço unitário | Importância
mt15bas120a |  | kg |  | Primário transparente, MasterTop P 621 "BASF", de dois componentes à base de resina epóxi sem dissolventes, para aplicar sobre superfície suporte cimentícia. | 0.3 | 15.04 | 4.51
mt15bas130c |  | kg |  | Inerte de quartzo natural, MasterTop F5 "BASF", de granulometria compreendida entre 0,4 e 1,0 mm, para utilizar como carga mineral em combinação com resinas epóxi ou poliuretano. | 1 | 0.56 | 0.56
mt15bas120d |  | kg |  | Primário transparente e ligante, MasterSeal P 691 "BASF", à base de resina de poliuretano monocomponente e dissolventes, para aplicar sobre PVC, EPDM, madeira, poliéster ou fibrocimento, ou sobre membranas projectadas tipo MasterSeal. | 0.1 | 12.6 | 1.26
mt15bas160a |  | kg |  | Impermeabilizante líquido, MasterSeal M 803 "BASF", de cor cinzento, de dois componentes à base de resina de poliuretano, para aplicar através de sistema de projecção mecânica a quente, para formar uma membrana impermeável em coberturas planas ou inclinadas. | 2.2 | 19.26 | 42.37
mt15bas150c |  | kg |  | Vedante de cor cinzento RAL 7032, MasterSeal TC 259 "BASF", composta por poliuretano alifático monocomponente e dissolventes, com resistência aos raios UV, de aplicação como camada de acabamento elástica para protecção contra a intempérie, no sistema MasterSeal Roof de impermeabilização à vista de coberturas. | 0.2 | 14.18 | 2.84
mo032 |  | h |  | Oficial de 1ª aplicador de produtos impermeabilizantes. | 0.288 | 17.19 | 4.95
mo070 |  | h |  | Ajudante de aplicador de produtos impermeabilizantes. | 0.288 | 16.81 | 4.84
|  | % |  | Custos directos complementares | 2 | 61.33 | 1.23
Custo de manutenção decenal: 6,26€ nos primeiros 10 anos. | [5 empty] | Total: | 62.56