## Folha 1
NIG320 | m² |  | Sistema SikaRoof MTC "SIKA", para impermeabilização de coberturas com membranas líquidas de aplicação "in situ".
Impermeabilização de coberturas, realizada através do sistema SikaRoof MTC 15 "SIKA", de 1,5 mm de espessura total de película seca, acabamento aparente, composta por: camada base de impermeabilizante líquido elástico monocomponente, Sikalastic 601 BC "SIKA", de cor Rojo Óxido, aplicada com rolo; malha de fibra de vidro, Sika Reemat Premium "SIKA"; e camada de vedação com vedante líquido elástico de poliuretano, Sikalastic 621 TC "SIKA", de cor Gris Pizarra RAL 7015, aplicada com rolo; com prévia aplicação de primário transparente, de dois componentes, Sika Concrete Primer "SIKA", aplicado com trincha ou rolo, sobre superfície suporte (não incluída neste preço).
Unitário |  | Ud |  | Descrição | Rend. | Preço unitário | Importância
mt15sik010a |  | kg |  | Primário transparente, de dois componentes, Sika Concrete Primer "SIKA", composto por um híbrido de poliuretano e poliureia, com base dissolvente, para aplicar sobre superfície suporte cimentícia com trincha ou rolo. | 0.35 | 16.91 | 5.92
mt15sik020a |  | kg |  | Impermeabilizante líquido elástico monocomponente, Sikalastic 601 BC "SIKA", de cor Rojo Óxido, resistente à penetração de raizes, para aplicar com rolo. | 1.4 | 13.9 | 19.46
mt15sik030a |  | m² |  | Malha de fibra de vidro, Sika Reemat Premium "SIKA", de cor branca, de 225 g/m² de massa superficial. | 1.05 | 1.93 | 2.03
mt15sik040a |  | kg |  | Vedante líquido elástico de poliuretano, Sikalastic 621 TC "SIKA", de cor Gris Pizarra RAL 7015, resistente à penetração de raizes e aos raios UV, para aplicar com rolo. | 1 | 17.89 | 17.89
mo032 |  | h |  | Oficial de 1ª aplicador de produtos impermeabilizantes. | 0.176 | 17.19 | 3.03
mo070 |  | h |  | Ajudante de aplicador de produtos impermeabilizantes. | 0.176 | 16.81 | 2.96
|  | % |  | Custos directos complementares | 2 | 51.29 | 1.03
Custo de manutenção decenal: 166,26€ nos primeiros 10 anos. | [5 empty] | Total: | 52.32