## Folha 1
NIH010 |  |  | m² | Impermeabilização sob revestimento em locais húmidos, através de lâminas de poliolefinas.
Impermeabilização sob revestimento ou ladrilhamento cerâmico em paramentos verticais e horizontais, de locais húmidos através lâmina impermeabilizante flexível tipo EVAC, Dry50 "REVESTECH", composta por uma folha dupla de poliolefina termoplástica com acetato de vinil etileno, com ambas as faces revestidas de fibras de poliéster não tecidas, de 0,52 mm de espessura e 335 g/m², fixada ao suporte com cimento cola melhorado C2 E, preparada para receber directamente o revestimento (não incluído neste preço).
Unitário | Ud | Descrição |  |  |  | Rend. | Preço unitário |  | Importância
mt09mcr250a | kg | Cimento cola melhorado, C2 E, com tempo de colocação ampliado, segundo NP EN 12004, para a fixação de geomembranas, composto por cimentos especiais, inertes seleccionados e resinas sintéticas. |  |  |  | 2 | 0.7 |  | 1.4
mt15rev010g | m² | Lâmina impermeabilizante flexível tipo EVAC, Dry50 "REVESTECH", composta por uma folha dupla de poliolefina termoplástica com acetato de vinil etileno, com ambas as faces revestidas de fibras de poliéster não tecidas, de 0,52 mm de espessura e 335 g/m², segundo EN 13956. |  |  |  | 1.05 | 11.38 |  | 11.95
mt15rev058e | m | Banda de reforço para lâmina impermeabilizante flexível tipo EVAC, Dry50 Banda13x5 "REVESTECH", de 12,7 cm de largura, composta por uma folha dupla de poliolefina termoplástica com acetato de vinil etileno, com ambas as faces revestidas de fibras de poliéster não tecidas, de 0,52 mm de espessura e 335 g/m². |  |  |  | 0.5 | 3.19 |  | 1.6
mt15rev055c | Ud | Complemento para reforço de pontos singulares em tratamentos impermeabilizantes através de peças para o remate de ângulos internos, Dry50 Cornerin "REVESTECH". |  |  |  | 0.2 | 6.91 |  | 1.38
mt15rev056c | Ud | Complemento para reforço de pontos singulares em tratamentos impermeabilizantes através de peças para o remate de ângulos externos, Dry50 Cornerout "REVESTECH". |  |  |  | 0.1 | 7.44 |  | 0.74
mt15rev058e | m | Banda de reforço para lâmina impermeabilizante flexível tipo EVAC, Dry50 Banda13x5 "REVESTECH", de 12,7 cm de largura, composta por uma folha dupla de poliolefina termoplástica com acetato de vinil etileno, com ambas as faces revestidas de fibras de poliéster não tecidas, de 0,52 mm de espessura e 335 g/m². |  |  |  | 2 | 3.19 |  | 6.38
mt15rev057b | Ud | Complemento para reforço de pontos singulares em tratamentos impermeabilizantes através de peças para o remate de encontros de ramais, Drytub20 "REVESTECH". |  |  |  | 0.1 | 3.72 |  | 0.37
mt15sja025a | Ud | Cartucho de silicone acético monocomponente, anti-bolor, cor branco, de 310 ml. |  |  |  | 0.1 | 6.63 |  | 0.66
mo028 | h | Oficial de 1ª aplicador de lâminas impermeabilizantes. |  |  |  | 0.151 | 16.85 |  | 2.54
mo062 | h | Ajudante de aplicador de lâminas impermeabilizantes. |  |  |  | 0.151 | 16.45 |  | 2.48
| % | Meios auxiliares |  |  |  | 2 | 29.5 |  | 0.59
| % | Custos indirectos |  |  |  | 3 | 30.09 |  | 0.9
Custo de manutenção decenal: 0,62€ nos primeiros 10 anos. | [6 empty] | Total: |  | 30.99
Referência e título da norma |  |  |  |  | Aplicabilidade (1) |  |  | Obrigatoriedade (2) |  | Sistema (3)
EN 12004:2007 |  |  |  |  | 162008 |  |  | 162010 |  | 3
Colas para ladrilhos - Requisitos, avaliação da conformidade, classificação e designação
EN 13956:2005 |  |  |  |  | 172006 |  |  | 172007
Membranas de impermeabilização flexíveis - Membranas de plástico e de borracha para impermeabilização de coberturas - Definições e características
EN 13956:2005/AC:2006 |  |  |  |  | 112007 |  |  | 112007
(1) Data de entrada em aplicação da norma harmonizada e início do período de coexistência
(2) Data final do período de coexistência / entrada em vigor da marcação CE
(3) Sistema de avaliação da conformidade