## Folha 1
NIH010 | m² | Impermeabilização sob revestimento em locais húmidos, com lâminas de poliolefinas.
Impermeabilização sob revestimento cerâmico ou de pedra, em paramentos verticais e horizontais de locais húmidos, com lâmina impermeabilizante flexível de polietileno, com ambas as faces revestidas de geotêxtil não tecido, Schlüter-KERDI 200 "SCHLÜTER-SYSTEMS", de 0,2 mm de espessura, fixada ao suporte com cimento cola de presa normal C1. Inclusive complementos de reforço em tratamento de pontos singulares através da utilização de peças especiais "SCHLÜTER-SYSTEMS" para o tratamento de ângulos internos (Schlüter-KERDI-KERECK/I) e externos (Schlüter-KERDI-KERECK/A), encontros com ramais de descarga (Schlüter-KERDI-KM) ou paramentos (bandas perimetrais), tratamento de ligações e vedação de juntas elásticas (pontos de penetração de tubagens no revestimento, ancoragens de sanitários, encontros entre o paramento e a base de chuveiro ou banheira, etc.) com massa adesiva elástica monocomponente. O preço não inclui o revestimento.
Unitário |  | Ud | Descrição |  | Rend. |  | Preço unitário | Importância
mt09mcr021g |  | kg | Cimento cola de presa normal, C1 segundo NP EN 12004, cor cinzento. |  | 2 |  | 0.35 | 0.7
mt15res010a |  | m² | Lâmina impermeabilizante flexível de polietileno, com ambas as faces revestidas de geotêxtil não tecido, Schlüter-KERDI 200 "SCHLÜTER-SYSTEMS", de 0,2 mm de espessura, fornecida em rolos de 30 m de comprimento. |  | 1.05 |  | 16.52 | 17.35
mt15res060d |  | kg | Adesivo bicomponente, Schlüter-KERDI-COLL-L "SCHLÜTER-SYSTEMS", à base de uma dispersão acrílica sem dissolventes e pó de cimento, para a vedação de juntas. |  | 0.1 |  | 9.08 | 0.91
mt15res020ob |  | m | Banda de vedação, Schlüter-KERDI-KEBA 100/125 "SCHLÜTER-SYSTEMS", de 125 mm de largura e 0,1 mm de espessura, para lâmina impermeabilizante flexível de polietileno, com ambas as faces revestidas de geotêxtil não tecido, fornecida em rolos de 30 m de comprimento. |  | 0.5 |  | 3.38 | 1.69
mt15res041b |  | Ud | Peça com união termoselada para o tratamento de ângulos internos em tratamentos impermeabilizantes, Schlüter-KERDI-KERECK/FI "SCHLÜTER-SYSTEMS". |  | 0.2 |  | 6.65 | 1.33
mt15res040b |  | Ud | Peça com união termoselada para o tratamento de ângulos externos em tratamentos impermeabilizantes, Schlüter-KERDI-KERECK/FA "SCHLÜTER-SYSTEMS". |  | 0.1 |  | 8.01 | 0.8
mt15res020re |  | m | Banda de vedação, Schlüter-KERDI-KEBA 100/250 "SCHLÜTER-SYSTEMS", de 250 mm de largura e 0,1 mm de espessura, para lâmina impermeabilizante flexível de polietileno, com ambas as faces revestidas de geotêxtil não tecido, fornecida em rolos de 30 m de comprimento. |  | 2 |  | 5.99 | 11.98
mt15res050a |  | Ud | Peça para o tratamento de encontros com tubagens de passagem de 25 mm de diâmetro em tratamentos impermeabilizantes, Schlüter-KERDI-KM "SCHLÜTER-SYSTEMS". |  | 0.1 |  | 1.58 | 0.16
mt15res070a |  | Ud | Cartucho de massa adesiva elástica monocomponente, Schlüter-KERDI-FIX "SCHLÜTER-SYSTEMS", à base de polímeros híbridos neutros (MS), de 290 ml, cor cinzento ou branco e acabamento brilhante. |  | 0.1 |  | 19.06 | 1.91
mo029 |  | h | Oficial de 1ª aplicador de lâminas impermeabilizantes. |  | 0.15 |  | 18.85 | 2.83
mo067 |  | h | Ajudante de aplicador de lâminas impermeabilizantes. |  | 0.15 |  | 18.4 | 2.76
|  | % | Custos directos complementares |  | 2 |  | 42.42 | 0.85
Custo de manutenção decenal: 0,87€ nos primeiros 10 anos. | [6 empty] | Total: | 43.27
Referência e título da norma |  |  |  | Aplicabilidade(a) |  | Obrigatoriedade(b) |  |  | Sistema(c)
EN 12004:2007+A1:2012 |  |  |  | 142013 |  | 172013 |  |  | 3
Colas para ladrilhos — Requisitos, avaliação da conformidade, classificação e designação
(a) Data de entrada em aplicação da norma harmonizada e início do período de coexistência
(b) Data final do período de coexistência / entrada em vigor da marcação CE
(c) Sistema de avaliação e verificação da regularidade do desempenho