## Folha 1
NIH050 | m² |  | Impermeabilização sob revestimento em locais húmidos, com argamassa.
Impermeabilização sob revestimento ou ladrilhamento cerâmico, em paramentos verticais e horizontais de locais húmidos, com argamassa cimentícia impermeabilizante flexível bicomponente, MasterSeal 550 "BASF", de 2 mm de espessura média, preparada para receber directamente o revestimento (não incluído neste preço).
Unitário |  | Ud |  | Descrição | Rend. | Preço unitário | Importância
mt09bmr220d |  | kg |  | Argamassa cimentícia impermeabilizante flexível bicomponente, MasterSeal 550 "BASF", segundo NP EN 1504-2, de cor branca, Euroclasse F de reacção ao fogo, para aplicar em interiores e exteriores. | 3 | 2.91 | 8.73
mo032 |  | h |  | Oficial de 1ª aplicador de produtos impermeabilizantes. | 0.101 | 17.19 | 1.74
mo070 |  | h |  | Ajudante de aplicador de produtos impermeabilizantes. | 0.05 | 16.81 | 0.84
|  | % |  | Custos directos complementares | 2 | 11.31 | 0.23
Custo de manutenção decenal: 0,58€ nos primeiros 10 anos. | [5 empty] | Total: | 11.54