## Folha 1
NIJ010 |  |  | m | Vedação de junta de dilatação com massa betuminosa pré-moldada.
Vedação da junta de dilatação de 15 mm de largura, em paramento horizontal interior, com cordão betuminoso Juntodan E "DANOSA", sobre fundo de junta "DANOSA" de 20 mm de diâmetro, prévia recobrimento da superfície nos flancos da junta com emulsão asfáltica de base aquosa, Curidan "DANOSA".
Unitário | Ud | Descrição |  |  | Rend. | Preço unitário | Importância
mt14lbd130b | m | Cordão de polietileno expandido de célula fechada para fundo de junta, "DANOSA". |  |  | 1 | 0.15 | 0.15
mt14lbd110a | m | Cordão de enchimento para junta de dilatação, de pasta com base betuminosa, Juntodan E "DANOSA", tipo BH-II, de 15 mm de diâmetro, composto por betumes, plastificantes, elastómeros e cargas. |  |  | 1.05 | 2.48 | 2.6
mt14lbd100b | kg | Pintura asfáltica de base orgânica, Impridan "DANOSA", PI-I. |  |  | 0.05 | 4.81 | 0.24
mo103 | h | Operário especializado construção. |  |  | 0.534 | 15.04 | 8.03
| % | Meios auxiliares |  |  | 2 | 11.02 | 0.22
| % | Custos indirectos |  |  | 3 | 11.24 | 0.34
Custo de manutenção decenal: 18,53€ nos primeiros 10 anos. | [5 empty] | Total: | 11.58