## Folha 1
NIJ010 |  | m |  | Vedação de junta de dilatação com massa betuminosa pré-moldada.
Vedação da junta de dilatação de 25 mm de largura, em paramento horizontal interior, com cordão betuminoso Chomastic P "CHOVA", sobre fundo de junta Rejuntex "CHOVA" de 30 mm de diâmetro.
Unitário | Ud |  | Descrição |  | Rend. | Preço unitário | Importância
mt15pac032c | m |  | Fundo de juntas para vedação, Chovastar Rejuntex 30 "CHOVA", em cordões de polietileno expandido, de 30 mm de diâmetro, para limitar a profundidade da junta de dilatação. |  | 1 | 0.38 | 0.38
mt15pac030c | m |  | Cordão de enchimento para junta de dilatação, de pasta com base betuminosa Chovastar Mastic P25 "CHOVA", tipo BH-II, de 25 mm de diâmetro. |  | 1.05 | 2.57 | 2.7
mo103 | h |  | Operário especializado construção. |  | 0.476 | 15.04 | 7.16
| % |  | Meios auxiliares |  | 2 | 10.24 | 0.2
| % |  | Custos indirectos |  | 3 | 10.44 | 0.31
Custo de manutenção decenal: 17,20€ nos primeiros 10 anos. | [5 empty] | Total: | 10.75