## Folha 1
NIM015 | m² |  | Impermeabilização de muro de betão em contacto com o terreno, pela sua face interior, com leitada de cimento. Sistema "PANTALLAX".
Impermeabilização de muro de betão em contacto com o terreno, pela sua face interior. Sistema Imper White "PANTALLAX", formado por duas camadas de leitada impermeabilizante, cor branco, composta de cimento Portland, areia de quartzo e aditivos tensoactivos, permeável ao vapor de água e resistente ao gelo, que actua como barreira superficial do betão, (rendimento: 3,5 kg/m² a primeira camada e 3,5 kg/m² a segunda camada).
Unitário |  | Ud |  | Descrição | Rend. | Preço unitário | Importância
mt09liv030b |  | kg |  | Leitada impermeabilizante, cor branco, composta de cimento Portland, areia de quartzo e aditivos tensoactivos, permeável ao vapor de água e resistente ao gelo, para sistema Imper "PANTALLAX". | 7 | 1.21 | 8.47
mq06pym010 |  | h |  | Misturadora-bombeadora para argamassas e gessos projectados, de 3 m³/h. | 0.1 | 8.52 | 0.85
mo032 |  | h |  | Oficial de 1ª aplicador de produtos impermeabilizantes. | 0.13 | 22.68 | 2.95
mo070 |  | h |  | Ajudante de aplicador de produtos impermeabilizantes. | 0.13 | 22.13 | 2.88
|  | % |  | Custos directos complementares | 2 | 15.15 | 0.3
Custo de manutenção decenal: 0,77€ nos primeiros 10 anos. | [5 empty] | Total: | 15.45