## Folha 1
NIM040 | m² |  | Camada drenante e filtrante exterior para muro em contacto com o terreno, com lâminas nodulares com geotêxtil.
Drenagem de muro de cave ou estrutura enterrada, pela sua face exterior, com lâmina drenante nodular de polietileno de alta densidade (PEAD/HDPE), com nódulos de 8 mm de altura, com geotêxtil de polipropileno incorporado, resistência à compressão 150 kN/m² segundo EN ISO 604, capacidade de drenagem 5 l/(s·m) e massa nominal 0,7 kg/m², fixada ao muro previamente impermeabilizado através de fixações mecânicas, e rematado superiormente com perfis metálicos.
Unitário |  | Ud |  | Descrição | Rend. | Preço unitário | Importância
mt14gdo010b |  | m² |  | Lâmina drenante nodular de polietileno de alta densidade (PEAD/HDPE), com nódulos de 8 mm de altura, com geotêxtil de polipropileno incorporado, resistência à compressão 150 kN/m² segundo EN ISO 604, capacidade de drenagem 5 l/(s·m) e massa nominal 0,7 kg/m². | 1.1 | 2.73 | 3
mt15pao015a |  | Ud |  | Prego de aço de 62 mm de comprimento, com anilha flexível de polietileno de 36 mm de diâmetro, para fixação de membrana drenante. | 2 | 0.44 | 0.88
mt15pao020a |  | m |  | Perfil de remate. | 0.3 | 1.87 | 0.56
mo029 |  | h |  | Oficial de 1ª aplicador de lâminas impermeabilizantes. | 0.171 | 17.19 | 2.94
mo067 |  | h |  | Ajudante de aplicador de lâminas impermeabilizantes. | 0.171 | 16.81 | 2.87
|  | % |  | Custos directos complementares | 2 | 10.25 | 0.21
Custo de manutenção decenal: 0,52€ nos primeiros 10 anos. | [5 empty] | Total: | 10.46