## Folha 1
NIM102 | m | Calha de recolha da água filtrada nos muros parcialmente estanques.
Calha pré-fabricada de polipropileno, em tramos de 1000 mm de comprimento, 130 mm de largura e 52 mm de altura, com grelha passadiço de aço galvanizado classe A-15 segundo NP EN 124 e EN 1433, para a recolha da água filtrada nos muros parcialmente estaques.
Unitário |  | Ud | Descrição |  | Rend. |  | Preço unitário | Importância
mt11cap010aa |  | m | Calha pré-fabricada de polipropileno, em tramos de 1000 mm de comprimento, 130 mm de largura e 52 mm de altura, com grelha passadiço de aço galvanizado classe A-15 segundo NP EN 124 e EN 1433, inclusive peças especiais. |  | 1 |  | 38.98 | 38.98
mt11var020 |  | Ud | Kit de acessórios de montagem, peças especiais e elementos de fixação, para saneamento. |  | 3 |  | 0.75 | 2.25
mo020 |  | h | Oficial de 1ª construção. |  | 0.302 |  | 17.19 | 5.19
mo113 |  | h | Operário não qualificado construção. |  | 0.302 |  | 16.12 | 4.87
|  | % | Custos directos complementares |  | 2 |  | 51.29 | 1.03
Custo de manutenção decenal: 14,65€ nos primeiros 10 anos. | [6 empty] | Total: | 52.32
Referência e título da norma |  |  |  | Aplicabilidade(a) |  | Obrigatoriedade(b) |  |  | Sistema(c)
EN 1433:2002 |  |  |  | 182003 |  | 182004 |  |  | 3
Canais de drenagem para zonas de circulação de peões e veículos — Classificação, requisitos construtivos e de ensaios, marcação e avaliação da conformidade
EN 1433:2002/A1:2005 |  |  |  | 112006 |  | 112006
(a) Data de entrada em aplicação da norma harmonizada e início do período de coexistência
(b) Data final do período de coexistência / entrada em vigor da marcação CE
(c) Sistema de avaliação e verificação da regularidade do desempenho