## Folha 1
NIN005 | m² | Lâmina para impermeabilização e dessolidarização sob pavimento cerâmico ou de pedra natural.
Lâmina impermeabilizante, dessolidarizante e difusora de vapor de água de polietileno com estrutura nervurada e cavidades quadradas em forma de cola de milano, de 3 mm de espessura, para impermeabilização e dessolidarização sob pavimento cerâmico ou de pedra natural (não incluído neste preço).
Unitário |  | Ud | Descrição |  | Rend. |  | Preço unitário | Importância
mt09mcr021g |  | kg | Cimento cola de presa normal, C1 segundo NP EN 12004, cor cinzento. |  | 2 |  | 0.35 | 0.7
mt15res300a |  | m² | Lâmina impermeabilizante, dessolidarizante e difusora de vapor de água de polietileno com estrutura nervurada e cavidades quadradas em forma de cola de milano, de 3 mm de espessura, revestida de geotêxtil não tecido numa das suas faces, fornecida em rolos de 30 m de comprimento. |  | 1.05 |  | 15.12 | 15.88
mt15res060a |  | kg | Adesivo bicomponente, à base de uma dispersão acrílica sem dissolventes e pó de cimento, para a vedação de juntas. |  | 0.27 |  | 8.51 | 2.3
mt15res020aa |  | m | Banda de vedação, de 85 mm de largura e 0,1 mm de espessura, para lâmina impermeabilizante flexível de polietileno, com ambas as faces revestidas de geotêxtil não tecido, fornecida em rolos de 30 m de comprimento. |  | 0.6 |  | 2.1 | 1.26
mt15res020bb |  | m | Banda de vedação, de 125 mm de largura e 0,1 mm de espessura, para lâmina impermeabilizante flexível de polietileno, com ambas as faces revestidas de geotêxtil não tecido, fornecida em rolos de 30 m de comprimento. |  | 0.6 |  | 3.17 | 1.9
mo029 |  | h | Oficial de 1ª aplicador de lâminas impermeabilizantes. |  | 0.101 |  | 17.19 | 1.74
mo067 |  | h | Ajudante de aplicador de lâminas impermeabilizantes. |  | 0.101 |  | 16.81 | 1.7
|  | % | Custos directos complementares |  | 2 |  | 25.48 | 0.51
Custo de manutenção decenal: 0,52€ nos primeiros 10 anos. | [6 empty] | Total: | 25.99
Referência e título da norma |  |  |  | Aplicabilidade(a) |  | Obrigatoriedade(b) |  |  | Sistema(c)
EN 12004:2007+A1:2012 |  |  |  | 142013 |  | 172013 |  |  | 3
Colas para ladrilhos — Requisitos, avaliação da conformidade, classificação e designação
(a) Data de entrada em aplicação da norma harmonizada e início do período de coexistência
(b) Data final do período de coexistência / entrada em vigor da marcação CE
(c) Sistema de avaliação e verificação da regularidade do desempenho