## Folha 1
NIS030 |  |  | m² | Camada drenante exterior para laje térrea, com lâminas nodulares.
Drenagem de laje térrea, pela face exterior, com lâmina drenante nodular de polietileno de alta densidade, Delta MS 20 "BASF Construction Chemical", cor castanho, com nódulos de 20 mm de altura, resistência à compressão 200 kN/m² segundo EN ISO 604 e capacidade de drenagem 10 l/(s·m), colocada sobre o terreno e preparada para receber directamente o betão da laje térrea.
Unitário | Ud | Descrição |  |  | Rend. | Preço unitário | Importância
mt14gsb020a | m² | Lâmina drenante nodular de polietileno de alta densidade, Delta MS 20 "BASF Construction Chemical", cor castanho, com nódulos de 20 mm de altura, resistência à compressão 200 kN/m² segundo EN ISO 604 e capacidade de drenagem 10 l/(s·m). |  |  | 1.1 | 8.8 | 9.68
mo027 | h | Oficial de 1ª aplicador de lâminas impermeabilizantes. |  |  | 0.05 | 16.08 | 0.8
mo062 | h | Ajudante de aplicador de lâminas impermeabilizantes. |  |  | 0.05 | 15.62 | 0.78
| % | Meios auxiliares |  |  | 2 | 11.26 | 0.23
| % | Custos indirectos |  |  | 3 | 11.49 | 0.34
Custo de manutenção decenal: 0,47€ nos primeiros 10 anos. | [5 empty] | Total: | 11.83