## Folha 1
NIS040 |  |  | m² | Camada drenante e filtrante exterior, para laje térrea, com lâminas nodulares com geotêxtil.
Drenagem de laje térrea, pela face exterior, com lâmina drenante nodular, Danodren H25 Plus "DANOSA", de polietileno de alta densidade, com nódulos de 7,3 mm de altura, com geotêxtil de polipropileno de 120 g/m² incorporado, resistência à compressão 300 ± 20% kN/m² segundo EN ISO 604 e capacidade de drenagem 4,8 l/(s·m), colocada sobre o terreno e preparada para receber directamente o betão da laje térrea.
Unitário | Ud | Descrição |  |  | Rend. | Preço unitário | Importância
mt14lbd190q | m² | Lâmina drenante nodular, Danodren H25 Plus "DANOSA", de polietileno de alta densidade, com nódulos de 7,3 mm de altura, com geotêxtil de polipropileno de 120 g/m² incorporado, resistência à compressão 300 ± 20% kN/m² segundo EN ISO 604 e capacidade de drenagem 4,8 l/(s·m). |  |  | 1.1 | 6.63 | 7.29
mo027 | h | Oficial de 1ª aplicador de lâminas impermeabilizantes. |  |  | 0.05 | 16.08 | 0.8
mo062 | h | Ajudante de aplicador de lâminas impermeabilizantes. |  |  | 0.05 | 15.62 | 0.78
| % | Meios auxiliares |  |  | 2 | 8.87 | 0.18
| % | Custos indirectos |  |  | 3 | 9.05 | 0.27
Custo de manutenção decenal: 0,37€ nos primeiros 10 anos. | [5 empty] | Total: | 9.32