## Folha 1
NLG010 | m² |  | Impermeabilização líquida de coberturas. Sistema "REVETÓN".
Impermeabilização líquida de cobertura inclinada. Sistema "REVETÓN" formado por uma demão de primário de dois componentes, à base de resina epóxi em dispersão aquosa "REVETÓN", incolor, acabamento acetinado, revestimento contínuo elástico impermeabilizante reforçado com fibras, Revetón Antigoteras "REVETÓN", acabamento mate, cor branco, aplicado em camadas sucessivas, (1,5 l/m²), armado com geotêxtil não tecido de fibras de poliéster, Texnón 50 "REVETÓN", de 50 g/m² de massa superficial e 0,61 mm de espessura em toda a superfície e geotêxtil não tecido de fibras de poliéster, Texnón 100 "REVETÓN", de 100 g/m² de massa superficial e 0,82 mm de espessura em pontos singulares.
Unitário |  | Ud |  | Descrição | Rend. | Preço unitário | Importância
mt15rer010b |  | l |  | Primário de dois componentes, à base de resina epóxi em dispersão aquosa "REVETÓN", incolor, acabamento acetinado, para aplicar com trincha, rolo ou pistola. | 0.2 | 36.05 | 7.21
mt15rer500a |  | m² |  | Geotêxtil não tecido de fibras de poliéster, Texnón 50 "REVETÓN", de 50 g/m² de massa superficial e 0,61 mm de espessura, fornecido em rolos de 1x100 m. | 1.05 | 7.87 | 8.26
mt15rer501d |  | m² |  | Geotêxtil não tecido de fibras de poliéster, Texnón 100 "REVETÓN", de 100 g/m² de massa superficial e 0,82 mm de espessura, fornecido em rolos de 0,2x100 m. | 0.1 | 3.17 | 0.32
mt15rer105a |  | l |  | Revestimento contínuo elástico impermeabilizante reforçado com fibras, Revetón Antigoteras "REVETÓN", à base de copolímeros acrílicos em dispersão aquosa, dióxido de titânio e pigmentos extendedores seleccionados, acabamento mate, cor branco, com resistência aos raios UV e aos álcalis, para aplicar com trincha, rolo ou pistola. | 1.5 | 5.34 | 8.01
mo032 |  | h |  | Oficial de 1ª aplicador de produtos impermeabilizantes. | 0.17 | 20.78 | 3.53
mo070 |  | h |  | Ajudante de aplicador de produtos impermeabilizantes. | 0.17 | 20.28 | 3.45
|  | % |  | Custos directos complementares | 2 | 30.78 | 0.62
Custo de manutenção decenal: 1,26€ nos primeiros 10 anos. | [5 empty] | Total: | 31.4