## Folha 1
NTD015 | m² | Condicionamento acústico, com painéis autoportantes suspensos da laje. Sistema "ROCKFON".
Condicionamento acústico, situado a uma altura menor de 4 m. Sistema Rockfon System Universal Baffle "ROCKFON" formado por: ESTRUTURA: perfis guia horizontais fixados à laje ou elemento suporte com ancoragens directas; PAINÉIS: painéis acústicos autoportantes de lã mineral, modelo Rockfon Universal Baffle 4F "ROCKFON", de 1200x600x50 mm encaixados nos perfis com kits de montagem Rockfon Baffle. Inclusive fixações para a ancoragem dos perfis.
Unitário |  | Ud | Descrição | Rend. | Preço unitário | Importância
mt12psg220 |  | Ud | Fixação composta por bucha e parafuso 5x27. | 3.33 | 0.06 | 0.2
mt12pfr020j |  | m | Perfil guia horizontal Riel De Soporte Rockfon Baffle "ROCKFON", cor prata. | 3.33 | 10.05 | 33.47
mt12par210n |  | Ud | Kit de montagem Rockfon Baffle "ROCKFON", formado por um clipe de fixação e um perno M6; para a fixação de painéis de lã de rocha Rockfon Universal Baffle. | 5.56 | 1.89 | 10.51
mt16par131kaa |  | Ud | Painel acústico autoportante de lã mineral, modelo Rockfon Universal Baffle 4F "ROCKFON", de 1200x600x50 mm, revestido nas duas faces com um véu mineral de cor Blanco e com duas das suas faces revestidas com um aro metálico, cor Blanco, Euroclasse A2-s1, d0 de reacção ao fogo segundo NP EN 13501-1. | 2.78 | 68.03 | 189.12
mo054 |  | h | Oficial de 1ª montador de isolamentos. | 0.3 | 25.32 | 7.6
mo101 |  | h | Ajudante de montador de isolamentos. | 0.05 | 24.04 | 1.2
|  | % | Custos directos complementares | 2 | 242.1 | 4.84
Custo de manutenção decenal: 8,64€ nos primeiros 10 anos. |  |  |  |  | Total: | 246.94