## Folha 1
NVE070 | m² |  | Isolamento térmico em laje de estrutura leve de madeira, por insuflação, desde a face superior, de nódulos de guata de celulose.
Isolamento térmico em laje de estrutura leve de madeira, preenchendo o interior da caixa de ar de 80 mm de espessura média, por insuflação, desde a face superior, de nódulos de guata de celulose, compostos por 88% de papel de jornal seleccionado e 12% de aditivos, densidade entre 45 e 50 kg/m³ e condutibilidade térmica 0,040 W/(m°C). Inclusive fita autocolante, de 15 cm de largura, para o tapamento dos furos executados no paramento.
Unitário |  | Ud |  | Descrição | Rend. | Preço unitário | Importância
mt16fce020b |  | kg |  | Nódulos de guata de celulose, compostos por 88% de papel de jornal seleccionado e 12% de aditivos, densidade entre 45 e 50 kg/m³ e condutibilidade térmica 0,04 W/(m°C), Euroclasse B-s2, d0 de reacção ao fogo segundo NP EN 13501-1, para enchimento de câmaras por insuflação. | 4.2 | 1.36 | 5.71
mt15sbi010c |  | m |  | Fita autocolante, de geotêxtil não tecido de polipropileno, com adesivo acrílico sem dissolventes e película de separação de papel siliconado, de 15 cm de largura, intervalo de temperatura de trabalho de -40 a 90°C, para aplicar em interiores e exteriores, fornecida em rolos de 30 m de comprimento. | 0.15 | 2.13 | 0.32
mq08mpa010 |  | h |  | Maquinaria para insuflação de isolamento em caixas de ar. | 0.183 | 14.56 | 2.66
mo030 |  | h |  | Oficial de 1ª aplicador de produtos isolantes. | 0.179 | 20.15 | 3.61
mo068 |  | h |  | Ajudante de aplicador de produtos isolantes. | 0.189 | 19.67 | 3.72
|  | % |  | Custos directos complementares | 2 | 16.02 | 0.32
[6 empty] | Total: | 16.34