## Folha 1
NVN010 | m² |  | Isolamento térmico pelo exterior de coberturas inclinadas de estrutura de madeira, com painéis de fibras de madeira.
Isolamento térmico pelo exterior de coberturas inclinadas de estrutura contínua de madeira, formado por barreira de vapor de lâmina autocolante de polipropileno, de 0,45 mm de espessura e 130 g/m²; isolamento térmico de painel isolante de uma única camada, de fibras de madeira, de 40 mm de espessura e 1200x625 mm, de superfície lisa e bordo lateral recto, segundo EN 13171, resistência térmica 1,05 m²°C/W, condutibilidade térmica 0,04 W/(m°C), densidade 110 kg/m³; isolamento sob telha de painel isolante impermeável, de fibras de madeira, de 18 mm de espessura, de superfície lisa e bordo lateral com encaixe macho-fêmea, resistência térmica 0,4 m²°C/W, condutibilidade térmica 0,046 W/(m°C), densidade 260 kg/m³; e impermeabilização de lâmina impermeabilizante de microfibras de polipropileno, de 0,5 mm de espessura e 145 g/m², Euroclasse E de reacção ao fogo segundo NP EN 13501-1, estanquidade à água classe W1 segundo EN 1928. O preço não inclui a estrutura suporte nem o revestimento da cobertura.
Unitário |  | Ud |  | Descrição |  | Rend. |  | Preço unitário | Importância
mt15bio030a |  | m² |  | Barreira de vapor com estanquidade ao ar, formada por uma lâmina autocolante de polipropileno, de 0,45 mm de espessura e 130 g/m², fornecida em rolos de 1,50x50 m, segundo EN 13984. |  | 1.05 |  | 2.54 | 2.67
mt16bab060a |  | m² |  | Painel isolante de uma única camada, de fibras de madeira, de 40 mm de espessura e 1200x625 mm, de superfície lisa e bordo lateral recto, segundo EN 13171, resistência térmica 1,05 m²°C/W, condutibilidade térmica 0,04 W/(m°C), densidade 110 kg/m³, Euroclasse E de reacção ao fogo segundo NP EN 13501-1. |  | 1.05 |  | 9.7 | 10.19
mt16bab050a |  | m² |  | Painel isolante impermeável, subtelha, de fibras de madeira, de 18 mm de espessura, com encaixe macho-fêmea, segundo EN 13171, resistência térmica 0,4 m²°C/W, condutibilidade térmica 0,046 W/(m°C), densidade 260 kg/m³, Euroclasse E de reacção ao fogo segundo NP EN 13501-1. |  | 1.05 |  | 7.6 | 7.98
mt15bio015a |  | m² |  | Lâmina impermeabilizante de microfibras de polipropileno, de 0,5 mm de espessura e 145 g/m², Euroclasse E de reacção ao fogo segundo NP EN 13501-1, estanquidade à água classe W1 segundo EN 1928, fornecida em rolos de 1,50x50 m, segundo NP EN 13859-1. |  | 1.05 |  | 2.42 | 2.54
mo054 |  | h |  | Oficial de 1ª montador de isolamentos. |  | 0.328 |  | 25.32 | 8.3
mo101 |  | h |  | Ajudante de montador de isolamentos. |  | 0.306 |  | 24.04 | 7.36
|  | % |  | Custos directos complementares |  | 2 |  | 39.04 | 0.78
Custo de manutenção decenal: 0,80€ nos primeiros 10 anos. | [7 empty] | Total: | 39.82
Referência e título da norma |  |  |  |  | Aplicabilidade(a) |  | Obrigatoriedade(b) |  |  | Sistema(c)
EN 13984:2013 |  |  |  |  | 1112010 |  | 1112010 |  |  | 1/3/4
Membranas de impermeabilização f lexíveis — Barreiras antivapor de plástico e de borracha — Definições e características
EN 13171:2012+A1:2015 |  |  |  |  | 1072020 |  | 1072020 |  |  | 1/3/4
Produtos de isolamento térmico para aplicação em edifícios — Produtos manufaturados de fibra de madeira (WF) — Especificação
EN 13859-1:2010 |  |  |  |  | 142011 |  | 142012 |  |  | 1/3/4
Membranas de impermeabilização f lexíveis — Definição e características de barreiras f lexíveis colocadas sob revestimentos de coberturas — Parte 1: Barreiras para coberturas com elementos descontínuos
(a) Data de entrada em aplicação da norma harmonizada
(b) Data final do período de coexistência
(c) Sistema de avaliação e verificação da regularidade do desempenho