## Folha 1
NVS120 | m² |  | Sistema ETICS Webertherm Natura "WEBER" de isolamento térmico de origem vegetal pelo exterior de fachadas.
Isolamento térmico pelo exterior de fachadas, com o sistema Webertherm Natura "WEBER", com ETA - 15/0085, composto por: painel rígido de aglomerado de cortiça natural expandido, sem aditivos, Webertherm Placa Corcho "WEBER", de cor castanho, de 80 mm de espessura, fixado ao suporte com argamassa polimérica de altas prestações reforçada com fibras, Webertherm Base, "WEBER", cor cinzento e fixações mecânicas com espinha de polipropileno com prego de plástico reforçado com fibra de vidro, Webertherm Espiga H3 "WEBER"; camada de regularização de argamassa polimérica de altas prestações reforçada com fibras, Webertherm Base, "WEBER", cor branco, armada com malha de fibra de vidro anti-álcalis, Webertherm 160 "WEBER", de 3,5x3,8 mm de vão de malha, 160 g/m² de massa superficial e 0,52 mm de espessura; camada de acabamento de argamassa de cal imitação de estuque tradicional, tipo CR CSI W2, segundo EN 998-1, para utilização em interiores ou em exteriores, Webercal Flexible "WEBER", cor a escolher, composta de cal aérea, resinas sintéticas, cargas e pigmentos minerais e aditivos orgânicos e inorgânicos. Inclusive perfis de arranque "WEBER", de alumínio, perfis para formação de pingadeiras Webertherm CF "WEBER", de PVC com malha, perfis de canto "WEBER", de alumínio com malha. O preço inclui a execução dos remates nos encontros com paramentos, revestimentos ou outros elementos assentes na sua superfície.
Unitário |  | Ud |  | Descrição |  | Rend. |  | Preço unitário | Importância
mt28maw200g |  | m |  | Perfil de arranque "WEBER", de alumínio, de 80 mm de largura e 0,88 mm de espessura, com pingadeira, para nivelação e suporte dos painéis isolantes dos sistemas de isolamento térmico pelo exterior sobre a linha de soco; incluindo kit de fixação para perfil. |  | 0.17 |  | 5.22 | 0.89
mt28mpc020a |  | kg |  | Argamassa polimérica de altas prestações reforçada com fibras, Webertherm Base, "WEBER", cor cinzento, composta de cimento cinzento, cargas minerais, resinas hidrófugas redispersáveis, fibras e aditivos especiais, para aplicar com palustra, para aderir os painéis isolantes e como camada base, tipo GP CSIII W2, segundo EN 998-1. |  | 6 |  | 0.84 | 5.04
mt16acw010e |  | m² |  | Painel rígido de aglomerado de cortiça natural expandido, sem aditivos, Webertherm Placa Corcho "WEBER", de cor castanho, de 80 mm de espessura, segundo EN 13170, resistência térmica 2 m²°C/W, condutibilidade térmica 0,04 W/(m°C), muito transpirável, Euroclasse E de reacção ao fogo segundo NP EN 13501-1. |  | 1.05 |  | 46.2 | 48.51
mt16pew040c |  | Ud |  | Espiga de polipropileno com prego de plástico reforçado com fibra de vidro, Webertherm Espiga H3 "WEBER", de 115 mm de comprimento, para fixação de painéis isolantes. |  | 6 |  | 0.26 | 1.56
mt28mpc020c |  | kg |  | Argamassa polimérica de altas prestações reforçada com fibras, Webertherm Base, "WEBER", cor branco, composta de cimento branco, cargas minerais, resinas hidrófugas redispersáveis, fibras e aditivos especiais, para aplicar com palustra, para aderir os painéis isolantes e como camada base, tipo GP CSIII W2, segundo EN 998-1. |  | 7.5 |  | 0.96 | 7.2
mt28maw050f |  | m² |  | Malha de fibra de vidro anti-álcalis, Webertherm 160 "WEBER", de 3,5x3,8 mm de vão de malha, 160 g/m² de massa superficial, 0,52 mm de espessura e de 0,11x50 m, para armar argamassas. |  | 1.1 |  | 1.71 | 1.88
mt28maw250a |  | m |  | Perfil de PVC com malha de fibra de vidro anti-álcalis, Webertherm CF "WEBER", para formação de pingadeiras. |  | 0.17 |  | 3.42 | 0.58
mt28maw220a |  | m |  | Perfil de canto Webertherm "WEBER", de alumínio, com malha incorporada de fibra de vidro de 10 e 15 cm de largura a cada lado do perfil, para reforço de cantos. |  | 0.3 |  | 1.66 | 0.5
mt28maw240f |  | m |  | Perfil de fecho lateral Webertherm "WEBER", de alumínio, de 80 mm de largura. |  | 0.3 |  | 6.79 | 2.04
mt28esc030f |  | kg |  | Argamassa de cal imitação de estuque tradicional, tipo CR CSI W2, segundo EN 998-1, para utilização em interiores ou em exteriores, Webercal Flexible "WEBER", cor a escolher, composta de cal aérea, resinas sintéticas, cargas e pigmentos minerais e aditivos orgânicos e inorgânicos, impermeável à água da chuva e permeável ao vapor de água, fornecida em sacos. |  | 0.9 |  | 7.43 | 6.69
mo054 |  | h |  | Oficial de 1ª montador de isolamentos. |  | 0.1 |  | 19.38 | 1.94
mo101 |  | h |  | Ajudante de montador de isolamentos. |  | 0.1 |  | 18.4 | 1.84
mo039 |  | h |  | Oficial de 1ª rebocador. |  | 0.6 |  | 18.85 | 11.31
mo079 |  | h |  | Ajudante de rebocador. |  | 0.6 |  | 18.4 | 11.04
|  | % |  | Custos directos complementares |  | 2 |  | 101.02 | 2.02
[8 empty] | Total: | 103.04
Referência e título da norma |  |  |  |  | Aplicabilidade(a) |  | Obrigatoriedade(b) |  |  | Sistema(c)
EN 998-1:2010 |  |  |  |  | 162011 |  | 162012 |  |  | 4
Especificação de argamassas para alvenarias — Parte 1: Argamassas para rebocos interiores e exteriores
EN 13170:2012+A1:2015 |  |  |  |  | 1072020 |  | 1072020
Produtos de isolamento térmico para aplicação em edifícios — Produtos manufaturados de cor tiça expandida (ICB) — Especificação
(a) Data de entrada em aplicação da norma harmonizada e início do período de coexistência
(b) Data final do período de coexistência / entrada em vigor da marcação CE
(c) Sistema de avaliação e verificação da regularidade do desempenho