## Folha 1
PDB020 |  | m |  | Corrimão de escada.
Corrimão metálico formado por tubo oco de aço de 40 mm de diâmetro, para escada recta de dois tramos com descanso, fixo através de aparafusamento em parede de alvenaria.
Unitário | Ud |  | Descrição |  | Rend. | Preço unitário | Importância
mt26aaa031 | Ud |  | Repercussão, por m de guarda, de elementos de fixação sobre parede de alvenaria: buchas e parafusos de aço. |  | 1 | 2.04 | 2.04
mt26dpa020c | m |  | Corrimão metálico formado por tubo oco de aço de 40 mm de diâmetro, com ganchos de fixação de varão liso maciço de 16 mm de diâmetro de 50 em 50 cm, para uma escada recta de dois tramos com descanso. |  | 1 | 15.58 | 15.58
mo017 | h |  | Oficial de 1ª serralheiro. |  | 0.503 | 17.12 | 8.61
| % |  | Meios auxiliares |  | 2 | 26.23 | 0.52
| % |  | Custos indirectos |  | 3 | 26.75 | 0.8
Custo de manutenção decenal: 1,38€ nos primeiros 10 anos. | [5 empty] | Total: | 27.55