## Folha 1
PPA010 |  |  | Ud | Porta acústica interior.
Porta acústica interior de uma folha de abrir, formada por duas chapas de aço, de 700x2000 mm de vão e altura de passagem e 50 mm de espessura, lacadas em cor a escolher, com reforços interiores longitudinais, entre os que se coloca um composto isolante multicamada, absorvente acústico, com isolamento a sons de condução aérea de 44 dBA.
Unitário | Ud | Descrição |  |  | Rend. | Preço unitário | Importância
mt26pac010a | Ud | Porta acústica interior de uma folha de abrir, formada por duas chapas de aço, de 700x2000 mm de vão e altura de passagem e 50 mm de espessura, lacadas em cor a escolher, com reforços interiores longitudinais, entre os que se coloca um composto isolante multicamada, absorvente acústico, com isolamento a sons de condução aérea de 44 dBA; inclusive aro metálico, vedante de neopreno para junta perimetral de estanquidade, duas dobradiças e puxador de fecho de pressão. |  |  | 1 | 999.12 | 999.12
mo019 | h | Oficial de 1ª construção. |  |  | 0.505 | 16.85 | 8.51
mo075 | h | Ajudante de construção. |  |  | 0.505 | 16.45 | 8.31
| % | Meios auxiliares |  |  | 2 | 1015.94 | 20.32
| % | Custos indirectos |  |  | 3 | 1036.26 | 31.09
Custo de manutenção decenal: 181,45€ nos primeiros 10 anos. | [5 empty] | Total: | 1067.35