## Folha 1
PRF020 |  |  | m² | Forro de viga alta metálica.
Forro de viga alta metálica, pelas duas faces da alma, com tijolo cerâmico furado simples, para revestir, 30x20x3 cm, assente com argamassa de cimento M-5, acabamento com emboço de argamassa de cimento M-15, armada e reforçada com malha anti-álcalis.
Unitário | Ud | Descrição |  |  |  | Rend. | Preço unitário |  | Importância
mt04lpt010a | Ud | Tijolo cerâmico furado simples, para revestir, 30x20x3 cm, segundo NP EN 771-1. |  |  |  | 16 | 0.08 |  | 1.28
mt09mor010c | m³ | Argamassa de cimento CEM II/B-L 32,5 N tipo M-5, confeccionada em obra com 230 kg/m³ de cimento e uma proporção em volume 1/6. |  |  |  | 0.003 | 115.3 |  | 0.35
mt09mor010f | m³ | Argamassa de cimento CEM II/B-L 32,5 N tipo M-15, confeccionada em obra com 400 kg/m³ de cimento e uma proporção em volume 1/3. |  |  |  | 0.015 | 149.3 |  | 2.24
mt09var030a | m² | Malha de fibra de vidro tecida, com impregnação de PVC, de 10x10 mm, anti-álcalis, de 115 a 125 g/m² e 500 µ de espessura, para armar rebocos tradicionais, emboços e argamassas. |  |  |  | 1.05 | 1.55 |  | 1.63
mo019 | h | Oficial de 1ª construção. |  |  |  | 1.012 | 16.85 |  | 17.05
mo111 | h | Operário não qualificado construção. |  |  |  | 0.81 | 15.82 |  | 12.81
| % | Meios auxiliares |  |  |  | 2 | 35.36 |  | 0.71
| % | Custos indirectos |  |  |  | 3 | 36.07 |  | 1.08
Custo de manutenção decenal: 0,74€ nos primeiros 10 anos. | [6 empty] | Total: |  | 37.15
Referência e título da norma |  |  |  |  | Aplicabilidade (1) |  |  | Obrigatoriedade (2) |  | Sistema (3)
EN 771-1:2011 |  |  |  |  | 122012 |  |  | 122013
Especificações para unidades de alvenaria - Parte 1: Tijolos cerâmicos para alvenaria
(1) Data de entrada em aplicação da norma harmonizada e início do período de coexistência
(2) Data final do período de coexistência / entrada em vigor da marcação CE
(3) Sistema de avaliação e verificação da regularidade do desempenho