## Folha 1
PSY017 | Ud |  | Suporte para elementos suspensos no sistema "KNAUF" de parede técnica com placas de gesso laminado.
Caixilho metálico, W221 "KNAUF", como suporte de lavatório suspenso, fixado sobre o sistema de parede técnica "KNAUF".
Unitário |  | Ud |  | Descrição | Rend. | Preço unitário | Importância
mt30ask030 |  | Ud |  | Caixilho metálico, W221 "KNAUF", como suporte de lavatório suspenso, para fixar sobre o sistema de parede técnica "KNAUF", de 575 mm de largura e 1050 mm de altura, com ancoragens, abraçadeiras e varetas roscadas de ligação. | 1 | 115.5 | 115.5
mo052 |  | h |  | Oficial de 1ª montador de pré-fabricados interiores. | 0.404 | 17.41 | 7.03
mo098 |  | h |  | Ajudante de montador de pré-fabricados interiores. | 0.404 | 16.45 | 6.65
|  | % |  | Meios auxiliares | 2 | 129.18 | 2.58
|  | % |  | Custos indirectos | 3 | 131.76 | 3.95
Custo de manutenção decenal: 2,71€ nos primeiros 10 anos. | [5 empty] | Total: | 135.71