## Folha 1
PSY020 |  |  | m² | Sistema Shaftwall "KNAUF" de paredes para caixa de elevador, com placas de gesso laminado.
Parede de caixa de ascensor através do sistema Shaftwall W 633 E, de parede múltipla (20+92+15+15+15)/600 LM - (CT 92) (1 maciça (DF H2) e 3 corta-fogo (DF)), com placas de gesso laminado, sobre fita acústica "KNAUF", colocada na base da parede, formado por uma estrutura simples, de montantes tipo CT 92; isolamento entre montantes de tipo CT com painel de lã mineral natural (LMN), não revestido, fornecido em rolos, Ultracoustic R "KNAUF INSULATION", de 45 mm de espessura; 157 mm de espessura total.
Unitário | Ud | Descrição |  |  |  | Rend. | Preço unitário |  | Importância
mt12pck020c | m | Fita acústica de dilatação "KNAUF" de 70 mm de largura. |  |  |  | 1.2 | 0.41 |  | 0.49
mt12sak030b | m | Canal CT 94 "KNAUF", de aço galvanizado, segundo EN 14195. |  |  |  | 0.7 | 7.52 |  | 5.26
mt12psg220 | Ud | Fixação composta por bucha e parafuso 5x27. |  |  |  | 1.6 | 0.06 |  | 0.1
mt12sak020b | m | Montante CT 92 "KNAUF", de aço galvanizado, segundo EN 14195. |  |  |  | 2 | 9.83 |  | 19.66
mt12sak010a | m² | Placa de gesso laminado DF H2 / EN 520 - 600 / 3000 / 20 / bordo quadrado, maciça "KNAUF", Euroclasse A2-s1,d0 de reacção ao fogo. |  |  |  | 1 | 9.27 |  | 9.27
mt16lki020cba | m² | Painel de lã mineral natural (LMN), não revestido, fornecido em rolos, Ultracoustic R "KNAUF INSULATION", de 45 mm de espessura, segundo EN 13162, resistência térmica 1,2 m²°C/W, condutibilidade térmica 0,037 W/(m°C), Euroclasse A1 de reacção ao fogo, com código de designação MW-EN 13162-T2-AFr5, de aplicação como isolante térmico e acústico em divisórias e revestimentos interiores de gesso laminado, paredes exteriores e paredes divisórias de alvenaria. |  |  |  | 1.05 | 2.6 |  | 2.73
mt12ptk010bd | Ud | Parafuso auto-perfurante TB "KNAUF" 3,5x25. |  |  |  | 8 | 0.01 |  | 0.08
mt12ppk010h | m² | Placa de gesso laminado DF / EN 520 - 1200 / comprimento / 15 / bordo afinado, corta-fogo "KNAUF". |  |  |  | 3 | 8.05 |  | 24.15
mt12ptk010ag | Ud | Parafuso auto-perfurante TN "KNAUF" 3,5x45. |  |  |  | 15 | 0.01 |  | 0.15
mt12ptk010ah | Ud | Parafuso auto-perfurante TN "KNAUF" 3,9x55. |  |  |  | 15 | 0.02 |  | 0.3
mt12ptk010ai | Ud | Parafuso auto-perfurante TN "KNAUF" 4,2x70. |  |  |  | 15 | 0.07 |  | 1.05
mt12pik010b | kg | Pasta de juntas Jointfiller F-1 GLS "KNAUF", segundo EN 13963. |  |  |  | 1.4 | 1.39 |  | 1.95
mt12pck010a | m | Fita de juntas "KNAUF" de 50 mm de largura. |  |  |  | 1.6 | 0.04 |  | 0.06
mo049 | h | Oficial de 1ª montador de pré-fabricados interiores. |  |  |  | 0.643 | 17.41 |  | 11.19
mo092 | h | Ajudante de montador de pré-fabricados interiores. |  |  |  | 0.643 | 16.45 |  | 10.58
| % | Meios auxiliares |  |  |  | 2 | 87.02 |  | 1.74
| % | Custos indirectos |  |  |  | 3 | 88.76 |  | 2.66
Custo de manutenção decenal: 4,57€ nos primeiros 10 anos. | [6 empty] | Total: |  | 91.42
Referência e título da norma |  |  |  |  | Aplicabilidade (1) |  |  | Obrigatoriedade (2) |  | Sistema (3)
EN 13162:2008 |  |  |  |  | 192009 |  |  | 192010
Produtos de isolamento térmico para aplicação em edifícios - Produtos manufacturados de lã mineral (MW) - Especificação
EN 520:2004+A1:2009 |  |  |  |  | 162010 |  |  | 1122010
Placas de gesso - Definições, requisitos e métodos de ensaio
EN 13963:2005 |  |  |  |  | 132006 |  |  | 132007
Materiais de vedação para placas de gesso – Definições, requisitos e métodos de ensaio
EN 13963:2005/AC:2006 |  |  |  |  | 112007 |  |  | 112007
(1) Data de entrada em aplicação da norma harmonizada e início do período de coexistência
(2) Data final do período de coexistência / entrada em vigor da marcação CE
(3) Sistema de avaliação da conformidade