## Folha 1
PSY090 | Ud |  | Alçapão para estrutura autoportante de placas de gesso laminado, sistema "PLACO".
Alçapão de plástico cor branca, Plastictramp "PLACO", de 130x235 mm, para estrutura autoportante de placas de gesso laminado.
Unitário |  | Ud |  | Descrição | Rend. | Preço unitário | Importância
mt12plk080a |  | Ud |  | Alçapão de plástico cor branca, Plastictramp "PLACO", de 130x235 mm, formado por aro e porta. | 1 | 16.15 | 16.15
mo014 |  | h |  | Oficial de 1ª montador de tectos falsos. | 0.111 | 17.41 | 1.93
mo080 |  | h |  | Ajudante de montador de tectos falsos. | 0.111 | 16.45 | 1.83
|  | % |  | Meios auxiliares | 2 | 19.91 | 0.4
|  | % |  | Custos indirectos | 3 | 20.31 | 0.61
Custo de manutenção decenal: 3,56€ nos primeiros 10 anos. | [5 empty] | Total: | 20.92