## Folha 1
PTZ040 |  |  | m² | Pano de parede divisória interior de alvenarias de tijolo de betão para revestir.
Pano de parede divisória interior de 15,5 cm de espessura de alvenaria, de tijolo de betão perfurado acústico, Geroblok Cámara "DBBLOK", para revestir, de 25x15,5x10 cm, assente com argamassa de cimento M-7,5.
Unitário | Ud | Descrição |  |  | Rend. | Preço unitário | Importância
mt04hdb020a | Ud | Tijolo de betão perfurado acústico, Geroblok Cámara "DBBLOK", para revestir, de 25x15,5x10 cm. |  |  | 36.75 | 0.33 | 12.13
mt09mor010d | m³ | Argamassa de cimento CEM II/B-L 32,5 N tipo M-7,5, confeccionada em obra com 270 kg/m³ de cimento e uma proporção em volume 1/5. |  |  | 0.022 | 122.3 | 2.69
mo020 | h | Oficial de 1ª construção em trabalhos auxiliares de pedreiro. |  |  | 0.638 | 16.85 | 10.75
mo112 | h | Operário não qualificado construção em trabalhos auxiliares de pedreiro. |  |  | 0.319 | 15.82 | 5.05
| % | Meios auxiliares |  |  | 2 | 30.62 | 0.61
| % | Custos indirectos |  |  | 3 | 31.23 | 0.94
Custo de manutenção decenal: 0,64€ nos primeiros 10 anos. | [5 empty] | Total: | 32.17