## Folha 1
QAF035 |  |  | Ud | Encontro da cobertura com sumidouro de saída vertical para sistema de drenagem sifónica, sistema Akasison "JIMTEN".
Encontro com sumidouro para sistema de drenagem sifónica de cobertura composto por uma banda de reforço de 1x1 m com camada de betume modificado com elastómero SBS, LBM(SBS)-40-FP e um sumidouro sifonado de PP, com membrana betuminosa, sistema Akasison, modelo X62 B "JIMTEN".
Unitário | Ud | Descrição |  |  |  | Rend. | Preço unitário |  | Importância
mt14lba010d | m² | Camada de betume modificado com elastómero SBS, LBM(SBS)-40-FP, de 3,5 mm de espessura, massa nominal 4 kg/m², com armadura de feltro de poliéster não tecido de 160 g/m², de superfície não protegida. Segundo EN 13707. |  |  |  | 1.05 | 6.21 |  | 6.52
mt14iea020a | kg | Emulsão asfáltica aniônica sem cargas. |  |  |  | 0.3 | 2.18 |  | 0.65
mt11aka010mu | Ud | Sumidouro sifonado de PP, com membrana betuminosa, sistema Akasison, modelo X62 B "JIMTEN", de saída vertical de 75 mm de diâmetro, pescoço telescópico e grelha convexa. |  |  |  | 1 | 484.25 |  | 484.25
mt11aka030 | Ud | Manguito conector de polietileno de alta densidade (PEAD/HDPE), de 75 mm de diâmetro exterior, para sumidouro sifonado, sistema Akasison "JIMTEN". |  |  |  | 1 | 10 |  | 10
mt11aka040fa | m | Tubagem temperada através de tratamento térmico adicional, de polietileno de alta densidade (PEAD/HDPE), de 75 mm de diâmetro exterior e 3 mm de espessura, sistema Akasison "JIMTEN", em tramos de 5 m de comprimento. |  |  |  | 0.8 | 7 |  | 5.6
mt11aka050e | Ud | Curva 90° de polietileno de alta densidade (PEAD/HDPE), de 75 mm de diâmetro exterior e 3 mm de espessura, sistema Akasison "JIMTEN". |  |  |  | 1 | 4 |  | 4
mo029 | h | Oficial de 1ª aplicador de lâminas impermeabilizantes. |  |  |  | 0.687 | 16.85 |  | 11.58
mo067 | h | Ajudante de aplicador de lâminas impermeabilizantes. |  |  |  | 0.687 | 16.45 |  | 11.3
| % | Meios auxiliares |  |  |  | 2 | 533.9 |  | 10.68
| % | Custos indirectos |  |  |  | 3 | 544.58 |  | 16.34
Custo de manutenção decenal: 229,98€ nos primeiros 10 anos. | [6 empty] | Total: |  | 560.92
Referência e título da norma |  |  |  |  | Aplicabilidade (1) |  |  | Obrigatoriedade (2) |  | Sistema (3)
EN 13707:2004+A2:2009 |  |  |  |  | 142010 |  |  | 1102010
Membranas de impermeabilização flexíveis - Membranas betuminosas armadas para impermeabilização de coberturas - Definições e características
(1) Data de entrada em aplicação da norma harmonizada e início do período de coexistência
(2) Data final do período de coexistência / entrada em vigor da marcação CE
(3) Sistema de avaliação e verificação da regularidade do desempenho