## Folha 1
QRA010 | m |  | Beiral decorativo.
Beiral decorativo formado por cachorros de madeira e pranchas cerâmicas.
Unitário |  | Ud |  | Descrição | Rend. | Preço unitário | Importância
mt13anm010 |  | Ud |  | Cachorro de madeira, 80x10x15 cm. | 2.15 | 10.34 | 22.23
mt04lcg020a |  | Ud |  | Painel cerâmico furado com ligação macho-fêmea para revestir, 50x20x3 cm. | 4 | 0.24 | 0.96
mt10hmf020ea |  | m³ |  | Betão simples C20/25 (X0(P); D12; S2; Cl 1,0), fabricado em central, segundo NP EN 206-1. | 0.03 | 96.54 | 2.9
mt09mor010f |  | m³ |  | Argamassa de cimento CEM II/B-L 32,5 N tipo M-15, confeccionada em obra com 400 kg/m³ de cimento e uma proporção em volume 1/3. | 0.02 | 149.3 | 2.99
mt27plj010b |  | l |  | Primário vedante para exterior, formulado com resinas alcídicas e pigmentos seleccionados, cor branca, aplicada com broxa, rolo ou pistola. | 0.19 | 14.74 | 2.8
mt27bsj005a |  | l |  | Verniz sintético, aspecto mate. | 0.09 | 7.45 | 0.67
mo019 |  | h |  | Oficial de 1ª construção. | 0.674 | 16.85 | 11.36
mo075 |  | h |  | Ajudante de construção. | 0.674 | 16.45 | 11.09
mo037 |  | h |  | Oficial de 1ª pintor. | 0.259 | 16.85 | 4.36
|  | % |  | Meios auxiliares | 2 | 59.36 | 1.19
|  | % |  | Custos indirectos | 3 | 60.55 | 1.82
Custo de manutenção decenal: 15,59€ nos primeiros 10 anos. | [5 empty] | Total: | 62.37