## Folha 1
QRA010 | m |  | Beiral decorativo.
Beiral decorativo formado por cachorros pré-fabricados de betão e pranchas cerâmicas.
Unitário |  | Ud |  | Descrição | Rend. | Preço unitário | Importância
mt13anh010b |  | Ud |  | Cachorro pré-fabricado de betão, 90x7x10 cm, cor branca. | 1 | 3.29 | 3.29
mt04lcg020a |  | Ud |  | Painel cerâmico furado com ligação macho-fêmea para revestir, 50x20x3 cm. | 4 | 0.24 | 0.96
mt10hmf020ea |  | m³ |  | Betão simples C20/25 (X0(P); D12; S2; Cl 1,0), fabricado em central, segundo NP EN 206-1. | 0.03 | 96.54 | 2.9
mt09mor010f |  | m³ |  | Argamassa de cimento CEM II/B-L 32,5 N tipo M-15, confeccionada em obra com 400 kg/m³ de cimento e uma proporção em volume 1/3. | 0.02 | 149.3 | 2.99
mo019 |  | h |  | Oficial de 1ª construção. | 0.808 | 16.85 | 13.61
mo075 |  | h |  | Ajudante de construção. | 0.808 | 16.45 | 13.29
|  | % |  | Meios auxiliares | 2 | 37.04 | 0.74
|  | % |  | Custos indirectos | 3 | 37.78 | 1.13
Custo de manutenção decenal: 9,73€ nos primeiros 10 anos. | [5 empty] | Total: | 38.91