## Folha 1
QRA010 | m |  | Beirado decorativo.
Beirado decorativo no telhado, formado por tijolo moldado para beirado, em forma de peito de pomba, assente com argamassa de cimento, confeccionada em obra, com aditivo hidrófugo, dosificação 1:3. O preço não inclui o enchimento das telhas de beirado.
Unitário |  | Ud |  | Descrição |  | Rend. |  | Preço unitário | Importância
mt05mpa011a |  | Ud |  | Tijolo cerâmico face à vista maciço prensado, peito de pomba, vermelho, 24x12x5 cm, segundo NP EN 771-1. |  | 18 |  | 0.63 | 11.34
mt08aaa010a |  | m³ |  | Água. |  | 0.006 |  | 1.5 | 0.01
mt01arg005a |  | t |  | Areia de pedreira, para argamassa preparada em obra. |  | 0.033 |  | 18 | 0.59
mt08cem011a |  | kg |  | Cimento Portland CEM II/B-L 32,5 R, cor cinzento, em sacos, segundo NP EN 197-1. |  | 5 |  | 0.1 | 0.5
mq06hor010 |  | h |  | Betoneira. |  | 0.019 |  | 1.68 | 0.03
mo020 |  | h |  | Oficial de 1ª construção. |  | 0.6 |  | 18.85 | 11.31
mo077 |  | h |  | Ajudante de construção. |  | 0.76 |  | 18.4 | 13.98
|  | % |  | Custos directos complementares |  | 2 |  | 37.76 | 0.76
Custo de manutenção decenal: 9,63€ nos primeiros 10 anos. | [7 empty] | Total: | 38.52
Referência e título da norma |  |  |  |  | Aplicabilidade(a) |  | Obrigatoriedade(b) |  |  | Sistema(c)
EN 771-1:2011+A1:2015 |  |  |  |  | 1062020 |  | 1062020
Especificações para unidades de alvenaria — Parte 1: Tijolos cerâmicos para alvenaria
EN 197-1:2011 |  |  |  |  | 172012 |  | 172013 |  |  | 1+
Cimento — Parte 1: Composição, especificações e critérios de conformidade para cimentos correntes
(a) Data de entrada em aplicação da norma harmonizada e início do período de coexistência
(b) Data final do período de coexistência / entrada em vigor da marcação CE
(c) Sistema de avaliação e verificação da regularidade do desempenho