## Folha 1
QRA010 | m |  | Beiral decorativo.
Beiral decorativo formado por tijolo moldado, peito de pomba.
Unitário |  | Ud |  | Descrição |  | Rend. | Preço unitário |  | Importância
mt05mpa011a |  | Ud |  | Tijolo cerâmico face à vista maciço prensado, peito de pomba, vermelho, 24x12x5 cm, segundo NP EN 771-1. |  | 18 | 0.63 |  | 11.34
mt10hmf020m |  | m³ |  | Betão simples C20/25 (X0(P); D12; S2; Cl 1,0), fabricado em central, segundo NP EN 206-1. |  | 0.01 | 97.94 |  | 0.98
mt09mor010c |  | m³ |  | Argamassa de cimento CEM II/B-L 32,5 N tipo M-5, confeccionada em obra com 230 kg/m³ de cimento e uma proporção em volume 1/6. |  | 0.02 | 115.3 |  | 2.31
mo018 |  | h |  | Oficial de 1ª construção. |  | 0.606 | 16.08 |  | 9.74
mo072 |  | h |  | Ajudante de construção. |  | 0.606 | 15.62 |  | 9.47
|  | % |  | Meios auxiliares |  | 2 | 33.84 |  | 0.68
|  | % |  | Custos indirectos |  | 3 | 34.52 |  | 1.04
Custo de manutenção decenal: 8,89€ nos primeiros 10 anos. | [6 empty] | Total: |  | 35.56
Referência e título da norma |  |  |  |  | Aplicabilidade (1) |  |  | Obrigatoriedade (2) |  | Sistema (3)
EN 771-1:2003 |  |  |  |  | 142005 |  |  | 142006
Especificações para elementos de alvenaria – Parte 1: Tijolos cerâmicos
EN 771-1:2003/A1:2005
(1) Data de entrada em aplicação da norma harmonizada e início do período de coexistência
(2) Data final do período de coexistência / entrada em vigor da marcação CE
(3) Sistema de avaliação da conformidade