## Folha 1
QRA010 | m | Beiral decorativo.
Beiral decorativo formado por três fiadas de tijolo maciço.
Unitário |  | Ud | Descrição |  | Rend. | Preço unitário |  | Importância
mt05mmq010b |  | Ud | Tijolo cerâmico face à vista maciço de elaboração mecânica, vermelho, 25x12x5 cm, segundo NP EN 771-1. |  | 22 | 0.28 |  | 6.16
mt09mor010c |  | m³ | Argamassa de cimento CEM II/B-L 32,5 N tipo M-5, confeccionada em obra com 230 kg/m³ de cimento e uma proporção em volume 1/6. |  | 0.01 | 115.3 |  | 1.15
mt09mor010f |  | m³ | Argamassa de cimento CEM II/B-L 32,5 N tipo M-15, confeccionada em obra com 400 kg/m³ de cimento e uma proporção em volume 1/3. |  | 0.01 | 149.3 |  | 1.49
mo018 |  | h | Oficial de 1ª construção. |  | 0.707 | 16.08 |  | 11.37
mo072 |  | h | Ajudante de construção. |  | 0.707 | 15.62 |  | 11.04
|  | % | Meios auxiliares |  | 2 | 31.21 |  | 0.62
|  | % | Custos indirectos |  | 3 | 31.83 |  | 0.95
Custo de manutenção decenal: 8,20€ nos primeiros 10 anos. | [5 empty] | Total: |  | 32.78
Referência e título da norma |  |  |  | Aplicabilidade (1) |  |  | Obrigatoriedade (2) |  | Sistema (3)
EN 771-1:2003 |  |  |  | 142005 |  |  | 142006
Especificações para elementos de alvenaria – Parte 1: Tijolos cerâmicos
EN 771-1:2003/A1:2005
(1) Data de entrada em aplicação da norma harmonizada e início do período de coexistência
(2) Data final do período de coexistência / entrada em vigor da marcação CE
(3) Sistema de avaliação da conformidade