## Folha 1
QRB020 | m | Remate lateral de cobertura com peças cerâmicas.
Remate lateral de cobertura com remates laterais cerâmicos, cor vermelho, para telhas lusa, assentes com argamassa de cimento, confeccionada em obra, dosificação 1:6. Incluindo sobreposições.
Unitário |  |  | Ud | Descrição |  | Rend. | Preço unitário |  | Importância
mt13tax012a |  |  | Ud | Remate lateral cerâmico, cor vermelho, para telhas lusa, segundo EN 1304. |  | 3 | 1.6 |  | 4.8
mt08aaa010a |  |  | m³ | Água. |  | 0.006 | 1.5 |  | 0.01
mt01arg005a |  |  | t | Areia de pedreira, para argamassa preparada em obra. |  | 0.049 | 18 |  | 0.88
mt08cem011a |  |  | kg | Cimento Portland CEM II/B-L 32,5 R, cor cinzento, em sacos, segundo NP EN 197-1. |  | 7.5 | 0.1 |  | 0.75
mq06hor010 |  |  | h | Betoneira. |  | 0.021 | 1.88 |  | 0.04
mo020 |  |  | h | Oficial de 1ª construção. |  | 0.2 | 20.15 |  | 4.03
mo113 |  |  | h | Operário não qualificado construção. |  | 0.29 | 19.06 |  | 5.53
|  |  | % | Custos directos complementares |  | 2 | 16.04 |  | 0.32
Custo de manutenção decenal: 2,29€ nos primeiros 10 anos. | [6 empty] | Total: |  | 16.36
Referência e título da norma |  |  |  |  | Aplicabilidade(a) |  |  | Obrigatoriedade(b) |  | Sistema(c)
EN 1304:2005 |  |  |  |  | 122006 |  |  | 122007
Telhas cerâmicas e acessórios — Definições e especificações dos produtos
EN 197-1:2011 |  |  |  |  | 172012 |  |  | 172013 |  | 1+
Cimento — Parte 1: Composição, especificações e critérios de conformidade para cimentos correntes
(a) Data de entrada em aplicação da norma harmonizada e início do período de coexistência
(b) Data final do período de coexistência / entrada em vigor da marcação CE
(c) Sistema de avaliação e verificação da regularidade do desempenho