## Folha 1
QTA010 | m² |  | Cobertura inclinada de chapa de aço.
Cobertura inclinada de painel sandwich lacado+isolante+galvanizado, de 30 mm de espessura, com uma pendente maior que 10%.
Unitário |  | Ud |  | Descrição | Rend. | Preço unitário | Importância
mt13dcg010a |  | m² |  | Painel sandwich (lacado+isolante+galvanizado), espessura total 30 mm. | 1.1 | 25.9 | 28.49
mt13ccg020h |  | m² |  | Remate lateral de aço galvanizado, espessura 0,8 mm, desenvolvimento 250 mm. | 0.3 | 3.78 | 1.13
mt13ccg020k |  | m² |  | Remate lateral de aço galvanizado, espessura 0,8 mm, desenvolvimento 500 mm. | 0.2 | 5.2 | 1.04
mt13ccg020l |  | m² |  | Remate lateral de aço galvanizado, espessura 0,8 mm, desenvolvimento 750 mm. | 0.15 | 7.09 | 1.06
mt13ccg030d |  | Ud |  | Parafuso auto-roscante de 6,5x70 mm de aço inoxidável, com anilha. | 3 | 0.5 | 1.5
mo046 |  | h |  | Oficial de 1ª montador de painéis metálicos. | 0.202 | 16.08 | 3.25
mo089 |  | h |  | Ajudante de montador de painéis metálicos. | 0.202 | 15.62 | 3.16
|  | % |  | Meios auxiliares | 2 | 39.63 | 0.79
|  | % |  | Custos indirectos | 3 | 40.42 | 1.21
Custo de manutenção decenal: 12,07€ nos primeiros 10 anos. | [5 empty] | Total: | 41.63