## Folha 1
QTX025 | m² |  | Sistema Onducober "ONDULINE" de placas asfálticas, para cobertura inclinada.
Sistema Onducober "ONDULINE", sobre suporte descontínuo metálico, composto por placas asfálticas Onducober 95 (10 ondas) "ONDULINE", de perfil ondulado e cor preto, fixadas ao suporte através de parafusos auto-roscantes "ONDULINE". Inclusive remates. O preço não inclui a superfície suporte.
Unitário |  | Ud |  | Descrição |  | Rend. |  | Preço unitário | Importância
mt13lpo010i |  | m² |  | Placa asfáltica Onducober 95 (10 ondas) "ONDULINE", de perfil ondulado e cor preto, à base de fibras minerais e vegetais saturadas com uma emulsão betuminosa a altas temperaturas, segundo NP EN 534. |  | 1.15 |  | 8.13 | 9.35
mt13lpo052f |  | Ud |  | Parafuso auto-roscante "ONDULINE", para a fixação sobre suporte metálico. |  | 6 |  | 0.11 | 0.66
mt13blw015b |  | m |  | Ripa de cumeeira de 42x27 mm de secção, de madeira de pinheiro-bravo (Pinus pinaster), tratada em autoclave, com classe de risco 2, segundo NP EN 335, acabamento escovado, com humidade inferior a 20%. Inclusive elementos de fixação sobre estrutura. |  | 0.2 |  | 0.51 | 0.1
mt13lpo040g |  | m |  | Telhão asfáltico Onducober "ONDULINE", com abas adaptáveis a qualquer ângulo, cor preto, à base de fibras minerais e vegetais saturadas com uma emulsão betuminosa a altas temperaturas, de 50 cm de largura e 100 cm de comprimento, com abas adaptáveis a qualquer ângulo, para cobertura de placas asfálticas. |  | 0.2 |  | 7.67 | 1.53
mt13lpo020g |  | m |  | Remate lateral Onducober "ONDULINE", de chapa de aço, de 10 cm de altura, 7 cm de largura e 2 m de comprimento, para cobertura de placas asfálticas. |  | 0.05 |  | 6.91 | 0.35
mt13lpo060a |  | m |  | Perfil de espuma de polietileno Tapaondas "ONDULINE", com o mesmo perfil da onda, de 4 cm de altura e 84 cm de comprimento, para a vedação de placas asfálticas sem obstaculizar a ventilação no apoio das placas em beirados e cumeeiras de coberturas inclinadas. |  | 0.4 |  | 7.38 | 2.95
mo020 |  | h |  | Oficial de 1ª construção. |  | 0.3 |  | 22.29 | 6.69
mo113 |  | h |  | Operário não qualificado construção. |  | 0.3 |  | 21.08 | 6.32
|  | % |  | Custos directos complementares |  | 2 |  | 27.95 | 0.56
Custo de manutenção decenal: 4,85€ nos primeiros 10 anos. | [7 empty] | Total: | 28.51
Referência e título da norma |  |  |  |  | Aplicabilidade(a) |  | Obrigatoriedade(b) |  |  | Sistema(c)
EN 534:2006+A1:2010 |  |  |  |  | 112011 |  | 112011 |  |  | 1/3/4
Placas onduladas betuminosas — Especificações do produto e métodos de ensaio
(a) Data de entrada em aplicação da norma harmonizada
(b) Data final do período de coexistência
(c) Sistema de avaliação e verificação da regularidade do desempenho