## Folha 1
QUP020 | m² | Revestimento de cobertura de placas de policarbonato celular.
Revestimento de cobertura de placas translúcidas planas de policarbonato celular, de 6 mm de espessura, com uma transmissão de luminosidade de 90%, fixadas mecanicamente sobre estrutura leve metálica ou de madeira, em cobertura inclinada, com uma pendente maior que 10%. Inclusive acessórios de fixação das placas perfis em H de policarbonato para a união entre placas, perfis em U de policarbonato para o fecho lateral das placas, fita autocolante microperfurada de alumínio para a vedação dos bordos inferiores das placas, fita adesiva de alumínio para a vedação dos bordos superiores das placas e silicone neutra oxímico, para vedação de juntas. O preço não inclui a superfície suporte nem a resolução de pontos singulares.
Unitário |  | Ud | Descrição | Rend. | Preço unitário | Importância
mt13lpo110b |  | m² | Placa translúcida plana de policarbonato celular, de 6 mm de espessura, com uma transmissão de luminosidade de 90% e com tratamento aos raios UV na sua face exterior. | 1 | 11.14 | 11.14
mt13lpo155 |  | Ud | Kit de acessórios de fixação, para placas planas de policarbonato celular, em coberturas inclinadas, formado por parafusos auto-roscantes de aço inoxidável, anilha de alumínio e EPDM e peças de protecção de polipropileno para colocar à pressão. | 0.15 | 12.64 | 1.9
mt13lpo112b |  | m² | Perfil em H de policarbonato de 6 mm de espessura, para a união de placas translúcidas planas de policarbonato celular. | 0.51 | 3.4 | 1.73
mt13lpo114b |  | m² | Perfil em U de policarbonato de 6 mm de espessura, para o fecho lateral de placas translúcidas planas de policarbonato celular. | 0.33 | 0.98 | 0.32
mt13lpo165a |  | m | Fita autocolante de alumínio de 25 mm de largura, para vedação de bordos inferiores de placas planas de policarbonato celular, para evitar a entrada de sujidade no interior das placas. | 0.165 | 0.33 | 0.05
mt13lpo160a |  | m | Fita autocolante microperfurada de alumínio de 25 mm de largura, para vedação de bordos superiores de placas planas de policarbonato celular, como protecção anti-humidade e para evitar a entrada de sujidade no interior das placas. | 0.165 | 0.84 | 0.14
mt22www050a |  | Ud | Cartucho de 300 ml de silicone neutra oxímico, de elasticidade permanente e cura rápida, cor branco, intervalo de temperatura de trabalho de -60 a 150°C, com resistência aos raios UV, dureza Shore A aproximada de 22, segundo EN ISO 868 e alongamento a rotura >= 800%, segundo EN ISO 8339. | 0.3 | 4.73 | 1.42
mo051 |  | h | Oficial de 1ª montador de painéis metálicos. | 0.09 | 19.38 | 1.74
mo098 |  | h | Ajudante de montador de painéis metálicos. | 0.09 | 18.4 | 1.66
|  | % | Custos directos complementares | 2 | 20.1 | 0.4
[5 empty] | Total: | 20.5