## Folha 1
QUT031 | m |  | Ponto singular para cobertura inclinada de telhas cerâmicas.
Beirado para cobertura inclinada, com telhas de beirado canudo cerâmicas, acabamento com engobe cor vermelho, 40,8x15x6,3 cm, assentes com argamassa de cimento, confeccionada em obra, dosificação 1:6.
Unitário |  | Ud |  | Descrição |  | Rend. |  | Preço unitário | Importância
mt13tac057a |  | Ud |  | Telha de beirado canudo cerâmica, acabamento com engobe cor vermelho, 40,8x15x6,3 cm, para telhas canudo, segundo EN 1304. |  | 12.8 |  | 0.92 | 11.78
mt08aaa010a |  | m³ |  | Água. |  | 0.006 |  | 1.5 | 0.01
mt08cem011a |  | kg |  | Cimento Portland CEM II/B-L 32,5 R, cor cinzento, em sacos, segundo NP EN 197-1. |  | 7.5 |  | 0.1 | 0.75
mq06hor010 |  | h |  | Betoneira eléctrica com uma capacidade de amassadura de 160 l. |  | 0.021 |  | 3.45 | 0.07
mo020 |  | h |  | Oficial de 1ª construção. |  | 0.225 |  | 24.63 | 5.54
mo113 |  | h |  | Operário não qualificado construção. |  | 0.315 |  | 23.29 | 7.34
|  | % |  | Custos directos complementares |  | 2 |  | 25.49 | 0.51
Custo de manutenção decenal: 2,22€ nos primeiros 10 anos. | [7 empty] | Total: | 26
Referência e título da norma |  |  |  |  | Aplicabilidade(a) |  | Obrigatoriedade(b) |  |  | Sistema(c)
EN 1304:2005 |  |  |  |  | 122006 |  | 122007 |  |  | 3/4
Telhas cerâmicas e acessórios — Definições e especificações dos produtos
EN 197-1:2011 |  |  |  |  | 172012 |  | 172013 |  |  | 1+
Cimento — Parte 1: Composição, especificações e critérios de conformidade para cimentos correntes
(a) Data de entrada em aplicação da norma harmonizada
(b) Data final do período de coexistência
(c) Sistema de avaliação e verificação da regularidade do desempenho