## Folha 1
RAG035 |  |  | m² | Ladrilhamento "PORCELANATTO", sobre superfície suporte exterior de argamassa de cimento ou betão.
Ladrilhamento com ladrilhos cerâmicos de grés porcelânico, estilo relevo "PORCELANATTO", capacidade de absorção de água E<0,5%, grupo BIa, 45x90 cm, colocados sobre uma superfície suporte de argamassa de cimento ou betão em paramento exterior, através de cimento cola melhorado, C2 TE, com deslizamento reduzido e tempo de colocação ampliado T100 Super "TAU CERÁMICA", duplamente colado, sem junta (separação entre ladrilhos entre 1,5 e 3 mm); com cantoneiras de PVC.
Unitário | Ud | Descrição |  |  |  | Rend. | Preço unitário |  | Importância
mt09mtc010h | kg | Cimento cola melhorado, C2 TE, com deslizamento reduzido e tempo de colocação ampliado T100 Super, segundo NP EN 12004, "TAU CERÁMICA", para a colocação em camada fina do pavimentos e revestimentos de material cerâmico em interiores e exteriores, composto por cimentos de alta resistência, inertes seleccionados e alto conteúdo de resinas sintéticas. |  |  |  | 11 | 0.31 |  | 3.41
mt19awa010 | m | Cantoneira de PVC em esquinas de ladrilho. |  |  |  | 0.5 | 1.32 |  | 0.66
mt18btt010b | m² | Ladrilho cerâmico de grés porcelânico, estilo relevo "PORCELANATTO", capacidade de absorção de água E<0,5%, grupo BIa, 45x90 cm, segundo NP EN 14411. |  |  |  | 1.05 | 34 |  | 35.7
mt09mtc020g | kg | Argamassa técnica superfina colorida, C G2, Line-Fix Superfino "TAU CERÁMICA", para enchimento de juntas de ladrilhos cerâmicos, com junta de entre 1 e 5 mm, segundo NP EN 12004, "TAU CERÁMICA". |  |  |  | 0.5 | 0.9 |  | 0.45
mo023 | h | Oficial de 1ª ladrilhador (azulejador). |  |  |  | 0.401 | 16.85 |  | 6.76
mo057 | h | Ajudante de ladrilhador (azulejador). |  |  |  | 0.401 | 16.45 |  | 6.6
| % | Meios auxiliares |  |  |  | 2 | 53.58 |  | 1.07
| % | Custos indirectos |  |  |  | 3 | 54.65 |  | 1.64
Custo de manutenção decenal: 11,82€ nos primeiros 10 anos. | [6 empty] | Total: |  | 56.29
Referência e título da norma |  |  |  |  | Aplicabilidade (1) |  |  | Obrigatoriedade (2) |  | Sistema (3)
EN 12004:2007 |  |  |  |  | 162008 |  |  | 162010 |  | 3
Colas para ladrilhos - Requisitos, avaliação da conformidade, classificação e designação
EN 14411:2006 |  |  |  |  | 112008 |  |  | 112009
Pavimentos e revestimentos cerâmicos – Definições, classificação, características e marcação
(1) Data de entrada em aplicação da norma harmonizada e início do período de coexistência
(2) Data final do período de coexistência / entrada em vigor da marcação CE
(3) Sistema de avaliação da conformidade