## Folha 1
RAG055 | m² | Ladrilhamento "GRESPANIA", sobre superfície suporte exterior de argamassa de cimento ou betão.
Ladrilhamento com ladrilhos cerâmicos de grés porcelânico, estilo cimento, série Skyline "GRESPANIA", acabamento mate em cor branca, 22x90 cm e 10 mm de espessura, colocadas sobre uma superfície suporte de argamassa de cimento ou betão em paramento exterior, assentes com cimento cola melhorado, C2 cor cinzento, sem junta (separação entre ladrilhos entre 1,5 e 3 mm); com cantoneiras de PVC.
Unitário |  |  | Ud | Descrição |  | Rend. |  | Preço unitário | Importância
mt09mcr021m |  |  | kg | Cimento cola melhorado, C2 segundo NP EN 12004, cor cinzento. |  | 6 |  | 0.41 | 2.46
mt19awa010 |  |  | m | Cantoneira de PVC em esquinas de ladrilho. |  | 0.5 |  | 1.32 | 0.66
mt19agp010aabh |  |  | m² | Ladrilho cerâmico de grés porcelânico, estilo cimento, série Skyline "GRESPANIA", acabamento mate em cor branca, 22x90 cm e 10 mm de espessura, capacidade de absorção de água E<0,5%, grupo BIa, segundo NP EN 14411. |  | 1.05 |  | 52.77 | 55.41
mt09mcp020bE |  |  | kg | Argamassa de juntas cimentosa tipo L, cor branca, para juntas de até 3 mm, à base de cimento branco de alta resistência e aditivos especiais, para enchimento de juntas de peças cerâmicas com um grau de absorção médio-alto. |  | 0.5 |  | 1.62 | 0.81
mo024 |  |  | h | Oficial de 1ª ladrilhador (azulejador). |  | 0.35 |  | 18.85 | 6.6
mo062 |  |  | h | Ajudante de ladrilhador (azulejador). |  | 0.175 |  | 18.4 | 3.22
|  |  | % | Custos directos complementares |  | 2 |  | 69.16 | 1.38
Custo de manutenção decenal: 14,81€ nos primeiros 10 anos. | [7 empty] | Total: | 70.54
Referência e título da norma |  |  |  |  | Aplicabilidade(a) |  | Obrigatoriedade(b) |  |  | Sistema(c)
EN 12004:2007+A1:2012 |  |  |  |  | 142013 |  | 172013 |  |  | 3
Colas para ladrilhos — Requisitos, avaliação da conformidade, classificação e designação
EN 14411:2012 |  |  |  |  | 172013 |  | 172014
Pavimentos e revestimentos cerâmicos — Definições, classificação, características, avaliação da conformidade e marcação
(a) Data de entrada em aplicação da norma harmonizada e início do período de coexistência
(b) Data final do período de coexistência / entrada em vigor da marcação CE
(c) Sistema de avaliação e verificação da regularidade do desempenho