## Folha 1
RCP010 | m² |  | Revestimento interior, sem caixa de ar, com placas de pedra natural, "sistema tradicional".
Revestimento de paramentos interiores, até 3 m de altura, com placas mecanizadas de granito Ariz, acabamento polido, 60x40x3 cm, fixadas com ancoragens de varão de aço galvanizado, de 3 mm de diâmetro e assentes com argamassa de cimento M-15; enchimento de juntas com argamassa de juntas especial para revestimentos de pedra natural.
Unitário |  | Ud |  | Descrição |  | Rend. |  | Preço unitário | Importância
mt18bgi010gc |  | m² |  | Placa mecanizada de granito nacional, Ariz, 60x40x3 cm, acabamento polido, segundo NP EN 1469. |  | 1.05 |  | 64.41 | 67.63
mt19paj015a |  | Ud |  | Varão de aço galvanizado, de 3 mm de diâmetro, para ancoragem de revestimentos de paramentos com materiais pétreos. |  | 9 |  | 0.25 | 2.25
mt09mor010f |  | m³ |  | Argamassa de cimento CEM II/B-L 32,5 N tipo M-15, confeccionada em obra com 400 kg/m³ de cimento e uma proporção em volume 1/3. |  | 0.025 |  | 149.3 | 3.73
mt18acc040 |  | Ud |  | Separadores de PVC, de 2 mm de espessura, para juntas horizontais em paramentos de pedra natural. |  | 34 |  | 0.02 | 0.68
mt09mcr220 |  | kg |  | Argamassa de enchimento de juntas para revestimentos, interiores ou exteriores, de pedra natural, polida ou para polir, composta de cimento, inertes à base de pó de mármore, pigmentos resistentes aos álcalis e aditivos especiais. |  | 0.15 |  | 1.8 | 0.27
mo022 |  | h |  | Oficial de 1ª colocador de pedra natural. |  | 0.82 |  | 18.85 | 15.46
mo060 |  | h |  | Ajudante de colocador de pedra natural. |  | 0.82 |  | 18.4 | 15.09
|  | % |  | Custos directos complementares |  | 2 |  | 105.11 | 2.1
Custo de manutenção decenal: 24,66€ nos primeiros 10 anos. | [7 empty] | Total: | 107.21
Referência e título da norma |  |  |  |  | Aplicabilidade(a) |  | Obrigatoriedade(b) |  |  | Sistema(c)
EN 1469:2015 |  |  |  |  | 842016 |  | 842017
Produtos em pedra natural — Placas para revestimento de paredes — Requisitos
(a) Data de entrada em aplicação da norma harmonizada e início do período de coexistência
(b) Data final do período de coexistência / entrada em vigor da marcação CE
(c) Sistema de avaliação e verificação da regularidade do desempenho